## 空白表單發行
IPQC重點點檢表
|  | 機型：_________________ | 專案序號：________________檢查時間：_______________
模組-項次 | 項次 | 項目 | 規範 | 方法 | 判定結果
300-17；500-20 | 1 |  |  |  | □OK □NG □N/A
500-23 | 2 |  |  |  | □OK □NG □N/A
500-24 | 3 |  |  |  | □OK □NG □N/A
| 4 |  |  |  | □OK □NG □N/A
HOTEST-3.4 | 5 |  |  |  | □OK □NG □N/A
500-25 | 6 |  |  |  | □OK □NG □N/A
500-26(缺圖) | 7 |  |  |  | □OK □NG □N/A
HOTEST-11 | 8 |  |  |  | □OK □NG □N/A
500-18 | 9 |  |  |  | □OK □NG □N/A
500-19 | 10 |  |  |  | □OK □NG □N/A
| 11 |  |  |  | □OK □NG □N/A
| 12 |  |  |  | □OK □NG □N/A
| 13 |  |  |  | □OK □NG □N/A
| 14 |  |  |  | □OK □NG □N/A
| 15 |  |  |  | □OK □NG □N/A
| 16 |  |  |  | □OK □NG □N/A
| 17 |  |  |  | □OK □NG □N/A
| 18 |  |  |  | □OK □NG □N/A
| 19 |  |  |  | □OK □NG □N/A
| 20 |  |  |  | □OK □NG □N/A
| 21 |  |  |  | □OK □NG □N/A
| 22 |  |  |  | □OK □NG □N/A
| 23 |  |  |  | □OK □NG □N/A
| 24 |  |  |  | □OK □NG □N/A
| 25 |  |  |  | □OK □NG □N/A
|  | 主管確認:_________________________ | 被點檢人員確認：_______________ 點檢人員：_______________ ED-I3T-045-01

## 螺絲巡檢
IPQC重點點檢表－螺絲鎖附點檢表
機型： |  | 模組： |  |  | 專案序號： | 檢驗日期：
受檢作業人員 |  | 項目 | 項次 | 點檢項目 | 點檢內容 | 驗證方式 | 點檢結果 | 備註 | 判定標準
|  | 1.螺絲 | 1.1 | 螺絲規格 | 依照組立圖執行每單位模組螺絲 5EA | 目視+量測 | □OK □NG □N/A |  | 符合 BOM & 組裝圖要求
[5 empty] | 是否有螺紋損壞、變形、髒污(生鏽、油汙)異常 |  |  |  | 無異常螺絲投入使用
|  | 2.塗膠 | 2.1 | 塗膠範圍 | 是否依規範牙數塗膠、厚度符合規範（若適用） (標準 3~5 牙 / 重膠 6~8 牙 / 特殊 1~2 牙) | 目視 | □OK □NG □N/A |  | 依照規範文件塗膠，無過多或過少 （標準 3~5 牙 / 重膠 6~8 牙 / 特殊 1~2 牙）
|  | 3.墊圈 | 3.1 | 墊圈規格 | 依照組立圖檢查每單位模組墊圈 3EA | 目視+量測 | □OK □NG □N/A |  | 符合 BOM & 組裝圖要求
|  | 4.上磅 | 4.1 | 有上磅 規範 | 依規範確認上磅狀態 | 目視 | □OK □NG □N/A |  | 依照扭力規範文件設定扭力
|  |  | 4.2 | 鎖緊順序 | 是否單一部件鎖多顆螺絲時、有多重順序鎖緊 機構類：對角鎖>複鎖>複檢 Cover類 ：順時鎖>複鎖(檢) | 使用正確工具 | □OK □NG □N/A |  | 機構類： 動件：順序鎖>複鎖>複檢 非動件：預鎖>複鎖(檢) Cover類： 動件：交叉鎖>複鎖(檢) 非動件：順時鎖>複鎖(檢)
|  | 5.劃線 | 5.1 | 劃線標記 | 是否劃線清晰且符合規範（劃線長度 3~5mm） | 目視 | □OK □NG □N/A |  | 劃線清晰可辨識
IPQC主管： |  |  | 點檢人員：

## 500FIMS外包
STK 500模組(FIMS)確認表單 製令單號: 版次:V1
項次 | 項目 | 圖示 | 規格 | 狀態 | 待確認 | 數值紀錄 | 異常說明 | 作業人員/日期
1 | 支撐板外觀檢查 |  | 符合B級面標準 無感刮痕: L≦60mm W≦0.2mm N≦8 碰撞傷: D≦2mm, N≦4 ,100mm²N≦1 不允許: 氧化/有感刮痕/污漬/髒污/流痕 | □OK
2 | 螺絲確實上磅及畫線 |  | 依圖片定義方式上磅及畫線 | □OK
3 | 貼附藍膜 |  | 將支撐板用藍膜包附做保護 | □OK
4 | 滑軌及平台外觀檢查 |  | 使用手電筒強光照射外觀無明顯刮傷 | □OK
5 | 滑軌平行度確認 |  | 誤差值±0.01mm | □OK
6 | 滑軌螺絲孔盲塞確實安裝 |  | 確實安裝滑軌帽蓋 | □OK
7 | 滑軌滑塊上薄油 |  | 表面不可有堆積殘油 | □OK
8 | 確認檔板無刮傷 (7S018-100-0504-003) |  | B1、B2載台汽缸cable束線帶固定 板金無刮傷 | □OK
9 | Stage外觀確認 |  | 符合B級面標準 無感刮痕: L≦60mm W≦0.2mm N≦8 碰撞傷: D≦2mm N≦4 100mm²N≦1 不允許: 氧化/有感刮痕/污漬/髒污/流痕 | □OK
10 | 確認在席Sensor功能正常 |  | 測試三次確認是否可正常回彈 | □OK
11 | 確認平行件外觀 |  | 無生鏽 | □OK
12 | 確認真空電磁閥上的快速接頭止洩帶無鬆脫 |  | 快速接頭止洩帶無鬆脫、無毛邊 | □OK
13 | 確認排氣管焊接件上的快速接頭止洩帶無鬆脫 |  | 快速接頭止洩帶無鬆脫、無毛邊 | □OK
14 | 確認塞頭如圖片綁附於排氣管上附(1170541) |  | 塞頭確實附件 | □OK
15 | 確認Interface外觀無刮傷 |  | 無刮傷 | □OK
16 | 確認Interface板金雷刻文字清晰 |  | 清晰可見黑體字且文字可辨識 | □OK
17 | Clamp外觀確認 |  | 無刮傷 | □OK
18 | 底部螺絲加防鬆墊片確實上磅鎖緊 |  | 上磅鎖緊(16 kgf．cm) | □OK
19 | 底部六角螺帽確實上磅鎖緊 |  | 上磅鎖緊(310 kgf．cm) | □OK
20 | 確認氣壓活塞桿無生鏽(Stage) |  | 無生鏽 | □OK
21 | 確認氣壓缸活塞 桿順暢度 |  | 手推確認順暢度 | □OK
22 | 確認氣壓缸上的快速接頭止洩帶無鬆脫 |  | 快速接頭止洩帶無鬆脫、無毛邊 | □OK
23 | 確認氣壓缸活塞桿無生鏽 (Clamp) |  | 無生鏽(需上薄油) | □OK
24 | 確認氣壓缸上的快速接頭止洩帶無鬆脫 |  | 快速接頭止洩帶無鬆脫、無毛邊 | □OK
25 | 確認氣壓活塞桿無生鏽 (N2) |  | 無生鏽 | □OK
26 | 氣壓缸貼附藍膜(Puge) |  | 將氣壓缸用藍膜包附做保護 | □OK
27 | 確認氣壓缸上的快速接頭止洩帶無鬆脫 |  | 快速接頭止洩帶無鬆脫、無毛邊 | □OK
28 | 支撐板檢查為90度 |  | 角尺確認 | □OK
29 | 無桿氣缸上薄油 |  | 前後不可油汙堆積 | □OK
30 | 確認無桿氣缸上上的快速接頭止洩帶無鬆脫 |  | 快速接頭止洩帶無鬆脫、無毛邊 | □OK
31 | 流量計外觀確認 |  | 無刮傷 | □OK
32 | 貼附藍膜 |  | 將流量計用藍膜包附做保護 | □OK
33 | 確認氣壓缸上的快速接頭止洩帶無鬆脫 |  | 快速接頭止洩帶無鬆脫、無毛邊 | □OK
34 | 確認流量計內無異物 |  | 無異物 | □OK
35 | 端子PIN針無外漏並鎖附牢固及插實 |  | 無外漏、有牢固 | □OK
36 | DeviceNet接線是否確實 |  | 接線正確 | □OK
37 | 端子台端子連接確實 |  | 連接確實 | □OK
38 | 線號套是否綁上 |  | 確實綁附 | □OK
39 | slide與大背板平面距離 |  | 25.5mm | □OK
40 | 泓格模組指撥調整 |  | 調整與站點相對應 | □OK
41 | 使用束線帶固定泓格模組牛角接頭 |  | 牛角接頭確實固定及防止鬆脫 | □OK
外包廠商 主管簽章

## FR301
IPQC重點點檢表
|  | 機型：FR301 |  |  | 專案序號：________________檢查時間：_______________
模組-項次 | 項次 | 項目 | 機型 | 模組 | 規範 | 方法 | 判定結果 | 重要性
300-17；500-20 | 1 | DIO訊號確認(在席Sensor、Clamp、ORG Sensor) | FR301 | 600 | 訊號回饋正常 | 查看TP螢幕確認 | □OK □NG □N/A | 100%
500-23 | 2 | 全機30%、50%、70%、100%燒機 | FR301 | 1000 | 無異音、干涉 | 目視判斷 | □OK □NG □N/A | 100%
500-24 | 3 | 整體外觀清潔、異常刮傷 | FR301 | 1000 | 無髒污及刮傷 | 目視判斷 | □OK □NG □N/A | 100%
| 4 | 抽檢螺絲確實鎖緊上磅及畫線 | FR301 | 1000 | 確認螺絲畫線確實及整齊 十字螺絲磅數規範-M3: 9.2 M4:18.9 | 使用起子確認螺絲鎖固並畫線確實 | □OK □NG □N/A | 80%
| 5 | Wrist Block底部螺絲確實鎖緊(共3ea) | FR301 | 600 |  | 使用起子確認螺絲鎖固 | □OK □NG □N/A | 100%
HOTEST-3.4 | 6 | Stage頂PIN高度確認 | FR301 | 600 | SPEC：13 ± 0.2mm | 使用尺量測 | □OK □NG □N/A | 80%
| 7 | Clamp夾持秒數確認 | FR301 | 600 | 秒數值應為0.5s | 使用碼表確認 | □OK □NG □N/A | 60%
| 8 | Clamp順暢度確認 | FR301 | 600 | 調壓閥壓力設定10psi, 以手推動Clamp確認回彈狀況 | 使用手推動Clamp確認回彈順暢 | □OK □NG □N/A | 100%
500-25 | 9 | 原點貼紙 | FR301 | 1000 | 參照標籤與貼附位置規格書 | 目視判斷 | □OK □NG □N/A
500-26(缺圖) | 10 | 警示標籤貼紙 | FR301 | 1000 | 參照標籤與貼附位置規格書 | 目視判斷 | □OK □NG □N/A
| 11 | 載台水平確認 | FR301 | 1000 | 於Stage上將數位式水平儀置中擺放，精度規範須≦0.5mm/m | 使用數位式水平儀0.5mm/m量測 | □OK □NG □N/A | 100%
| 12 | Z軸&X軸結合基座水平確認 | FR301 | 1000 | X、Y軸向≦0.5mm/m | 使用氣泡水平儀0.5mm/m量測 | □OK □NG □N/A | 100%
HOTEST-11 | 13 | Robot急停功能測試 | FR301 | 1000 | Robot行進中(最高速)，測試TP EMO急停功能 | 按壓TP EMO時，Robot會急停 | □OK □NG □N/A | 100%
500-18 | 14 | X軸防撞Sensor測試 | FR301 | 500 | Robot行進中(最高速)，X軸防撞Sensor確認 | 按壓X軸防撞Sensor的鈑金，Robot會急停 | □OK □NG □N/A | 100%
500-19 | 15 | 檢查散熱風扇運作正常 | FR301 | 200 | 確認散熱風扇運作正常 | 目視判斷 | □OK □NG □N/A | 50%
| 16 | Z Axis Stroke軟體硬體極限確認 | FR301 | 200 | -Soft Limit (-3.5) +Soft Limit (2502) | 確認TP數值符合規範 | □OK □NG □N/A | 80%
| 17 | Z Axis Stroke軟體硬體極限確認 | FR301 | 200 | -Hard Limit (-7) +Hard Limit (2503) | 確認TP數值符合規範 | □OK □NG □N/A | 80%
| 18 | Z Axis Stroke軟體硬體極限確認 | FR301 | 200 | -Stopper (-10) +Stopper (2506) | 確認TP數值符合規範 | □OK □NG □N/A | 80%
| 19 | X Axis Stroke軟體硬體極限確認 | FR301 | 500 | -Soft Limit (-2) +Soft Limit (510) | 確認TP數值符合規範 | □OK □NG □N/A | 80%
| 20 | X Axis Stroke軟體硬體極限確認 | FR301 | 500 | -Hard Limit (-4) +Hard Limit (511) | 確認TP數值符合規範 | □OK □NG □N/A | 80%
| 21 | X Axis Stroke軟體硬體極限確認 | FR301 | 500 | -Stopper (-7) +Stopper (513) | 確認TP數值符合規範 | □OK □NG □N/A | 80%
| 22 | Arm Axis Stroke軟體硬體極限確認 | FR301 | 600 | -Soft Limit (-456) +Soft Limit (376) | 確認TP數值符合規範 | □OK □NG □N/A | 80%
| 23 | Arm Axis Stroke軟體硬體極限確認 | FR301 | 600 | -Hard Limit (-457) +Hard Limit (377) | 確認TP數值符合規範 | □OK □NG □N/A | 80%
| 24 | [5 empty] | □OK □NG □N/A
| 25 | [5 empty] | □OK □NG □N/A
| 26 | [5 empty] | □OK □NG □N/A
| 27 | [5 empty] | □OK □NG □N/A
|  | 主管確認:__________________________________ |  |  | 被點檢人員確認：_____________________ 點檢人員：_____________________ ED-I3T-045-01

## MINI IV V
IPQC重點點檢表
|  | 機型：MINI STK |  |  | 專案序號：________________檢查時間：_______________
模組-項次 | 項次 | 項目 | 機型 | 模組 | 規範 | 方法 | 判定結果 | 重要性 |  | 200 | 300 | 900 | 600
300-17；500-20 | 1 | 滑軌、滑塊、襯套周遭無油漬、異物 | MINI IV | 500 | 無油漬、異物、生鏽 | 目視判斷 | □OK □NG □N/A | 80% | 900 | 5 | 5 | 7 | 0
500-23 | 2 | 後方Cover螺絲鎖緊 | MINI IV | 500 | 螺絲鎖緊 | 用十字起子抽查 | □OK □NG □N/A | 80% | 900
500-24 | 3 | 上方Cover板金平整 | MINI IV | 500 | 與左右兩側Cover平行 | 目視判斷 | □OK □NG □N/A | 80% | 300
| 4 | 查看氣管、擴緊頭連結處是否確實接緊 | MINI IV | 500 | 管路接緊不鬆動 | 用手輕拉確認 | □OK □NG □N/A | 80% | 300
HOTEST-3.4 | 5 | Cable chain 周遭無線材及氣管造成干涉，導致線材斷裂 | MINI IV | 500 | 不干涉，固定確實 | 目視判斷 | □OK □NG □N/A | 50% | 200
500-25 | 6 | Stopper確認R上35mm/R下39mm/L上下33mm | MINI IV | 500 | R上 Stopper 35±2(mm)/R下 Stopper 39±2(mm)/L Stopper 33±2(mm) | 與檢證成績書 相符 | □OK □NG □N/A | 50% | 200
500-26(缺圖) | 7 | C/D口 Mover開門 光纖Sensor數值確認2000以上 | MINI IV | 500 | 數值確認2000以上 | 與檢證成績書 相符 | □OK □NG □N/A | 100% | 200
HOTEST-11 | 8 | B1/B2真空建立數值正常與來源VAC差異不可過大 | MINI IV | 500 | 80Kpa±2 | 目視判斷 | □OK □NG □N/A | 100% | 300
500-18 | 9 | C、D口承載台層板無刮傷髒污(整體確認，下方內部注意) | MINI IV | 500 | 目視 | 目視判斷 | □OK □NG □N/A | 100% | 300
500-19 | 10 | C、D口承載台層板上螺絲鎖緊畫線 | MINI IV | 500 | 目視 | 目視判斷 | □OK □NG □N/A | 100% | 900
| 11 | 光纖對照位置B1>下打上，B2>上打下 | MINI IV | 500 | 目視 | 目視判斷 | □OK □NG □N/A | 100% | 900
| 12 | Door 上下左右離邊緣位置5mm，Door需置中 | MINI IV | 500 | 5mm±0.2 | 用尺量測 | □OK □NG □N/A | 50% | 900
| 13 | 外觀確認 | MINI IV | 500 | 外觀符合規範、Stage陽極髮絲(直紋)、氣壓缸活塞桿無生鏽 | 目視判斷 | □OK □NG □N/A | 100% | 900
| 14 | N2 puge測試，浮球會動、無止瀉帶等異物 | MINI IV | 500 | 目視 | 目視判斷 | □OK □NG □N/A | 100% | 200
| 15 | Stage 水平量測 | MINI IV | 500 | ≤0.2 | 用水平治具 量測 | □OK □NG □N/A | 100% | 200
| 16 | 電磁閥管線連接確實 | MINI IV | 500 | 無漏氣聲 | 輕拉測試 | □OK □NG □N/A | 50% | 900
| 17 | 燒機15次 | MINI IV | 500 | 做動正常，功能正常 | 目視判斷 | □OK □NG □N/A | 100% | 300
| 18 | C、D口Door及Clamp機構需鎖緊及畫線確實 | MINI IV | 500 | 相同平面方向統一 | 目視判斷 | □OK □NG □N/A | 100%
| 19 | Clamp機構需安裝防松墊片並將鎖固螺帽確實固定並畫線 | MINI IV | 500 | 與組立圖相符 | 目視判斷 | □OK □NG □N/A | 100%
| 20 | 做動管線是否干涉 | MINI IV | 500 | 無干涉 | 目視判斷 | □OK □NG □N/A | 50%
| 21 | 頂Pin位置正確14mm~15mm間，且不會空轉 | MINI IV | 500 | 14mm~15mm間 | 用尺測量 | □OK □NG □N/A | 50%
| 22 | 按壓承載台PRESENT SENSOR回饋正確(右至左>1~3) | MINI IV | 500 | C/D>(ID3)按壓1>01/09訊號回饋/按壓2>02/10訊號回饋/按壓3>03/11訊號回饋 | 目視判斷 | □OK □NG □N/A | 100%
| 23 | 線號套標示清楚朝外 | MINI IV | 500 | 可清楚目視 | 目視判斷 | □OK □NG □N/A | 50%
| 24 | PIN針、接頭確認安裝確實 | MINI IV | 500 | 輕拉測試無脫落 | 目視判斷 | □OK □NG □N/A | 50%
| 25 | 抽查螺絲是否鎖緊 | MINI IV | 500 | 使用工具確認 | 目視判斷 | □OK □NG □N/A | 100%
| 26 | 抽查料件是否與組立圖相同無少料 | MINI IV | 500 | 目視判斷 | 目視判斷 | □OK □NG □N/A | 10%
| 27 | FIMS上OPEN/CLOSE外方框架​鎖附螺絲是否鎖緊 ​​ | MINI IV | 500 | 目視判斷 | 目視判斷 | □OK □NG □N/A | 80%
| 28 | FIMS導軌側邊四顆螺絲需畫線 | MINI IV | 500 | 目視判斷 | 目視判斷 | □OK □NG □N/A | 80%
| 29 | FIMS線纜需綑綁， CD口上側光亮板無刮傷，載台側邊防護板螺絲確實有鎖固 | MINI IV | 500 |  | 目視判斷 | □OK □NG □N/A | 80%
| 30 | "大流量二口氣動閥"側邊外觀檢查(以藍膜保護) | MINI IV | 500 | 目視判斷 | 目視判斷 | □OK □NG □N/A | 80%
| 31 | 檢查CD口調速閥是否有畫線標記 | MINI IV | 500 | 目視判斷 | 目視判斷 | □OK □NG □N/A | 100%
| 32 | 滑軌、滑塊、襯套周遭無油漬、異物 | MINI V | 500 | 無油漬、異物、生鏽 | 目視判斷 | □OK □NG □N/A | 80%
| 33 | 後方Cover螺絲鎖緊 | MINI V | 500 | 螺絲鎖緊 | 用十字起子抽查 | □OK □NG □N/A | 80%
| 34 | 上方Cover板金平整 | MINI V | 500 | 與左右兩側Cover平行 | 目視判斷 | □OK □NG □N/A | 80%
| 35 | 查看氣管、擴緊頭連結處是否確實接緊 | MINI V | 500 | 管路接緊不鬆動 | 用手輕拉確認 | □OK □NG □N/A | 80%
| 36 | Cable chain 周遭無線材及氣管造成干涉，導致線材斷裂 | MINI V | 500 | 不干涉，固定確實 | 目視判斷 | □OK □NG □N/A | 50%
| 37 | Stopper確認R上35mm/R下39mm/L上下33mm | MINI V | 500 | R上 Stopper 35±2(mm)/R下 Stopper 39±2(mm)/L Stopper 33±2(mm) | 與檢證成績書 相符 | □OK □NG □N/A | 50%
| 38 | C/D口 Mover開門 光纖Sensor數值確認2000以上 | MINI V | 500 | 數值確認2000以上 | 與檢證成績書 相符 | □OK □NG □N/A | 100%
| 39 | B1/B2真空建立數值正常與來源VAC差異不可過大 | MINI V | 500 | 80Kpa±2 | 目視判斷 | □OK □NG □N/A | 100%
| 40 | C、D口承載台層板無刮傷髒污(整體確認，下方內部注意) | MINI V | 500 | 目視 | 目視判斷 | □OK □NG □N/A | 100%
| 41 | C、D口承載台層板上螺絲鎖緊畫線 | MINI V | 500 | 目視 | 目視判斷 | □OK □NG □N/A | 100%
| 42 | 光纖對照位置B1>下打上，B2>上打下 | MINI V | 500 | 目視 | 目視判斷 | □OK □NG □N/A | 100%
| 43 | Door 上下左右離邊緣位置5mm，Door需置中 | MINI V | 500 | 5mm±0.2 | 用尺量測 | □OK □NG □N/A | 50%
| 44 | 外觀確認 | MINI V | 500 | 外觀符合規範、Stage陽極髮絲(直紋)、氣壓缸活塞桿無生鏽 | 目視判斷 | □OK □NG □N/A | 100%
| 45 | N2 puge測試，浮球會動、無止瀉帶等異物 | MINI V | 500 | 目視 | 目視判斷 | □OK □NG □N/A | 100%
| 46 | Stage 水平量測 | MINI V | 500 | ≤0.2 | 用水平治具 量測 | □OK □NG □N/A | 100%
| 47 | 電磁閥管線連接確實 | MINI V | 500 | 無漏氣聲 | 輕拉測試 | □OK □NG □N/A | 50%
| 48 | 燒機15次 | MINI V | 500 | 做動正常，功能正常 | 目視判斷 | □OK □NG □N/A | 100%
| 49 | C、D口Door及Clamp機構需鎖緊及畫線確實 | MINI V | 500 | 相同平面方向統一 | 目視判斷 | □OK □NG □N/A | 100%
| 50 | Clamp機構需安裝防松墊片並將鎖固螺帽確實固定並畫線 | MINI V | 500 | 與組立圖相符 | 目視判斷 | □OK □NG □N/A | 100%
| 51 | 做動管線是否干涉 | MINI V | 500 | 無干涉 | 目視判斷 | □OK □NG □N/A | 50%
| 52 | 頂Pin位置正確14mm~15mm間，且不會空轉 | MINI V | 500 | 14mm~15mm間 | 用尺測量 | □OK □NG □N/A | 50%
| 53 | 按壓承載台PRESENT SENSOR回饋正確(右至左>1~3) | MINI V | 500 | C/D>(ID3)按壓1>01/09訊號回饋/按壓2>02/10訊號回饋/按壓3>03/11訊號回饋 | 目視判斷 | □OK □NG □N/A | 100%
| 54 | 線號套標示清楚朝外 | MINI V | 500 | 可清楚目視 | 目視判斷 | □OK □NG □N/A | 50%
| 55 | PIN針、接頭確認安裝確實 | MINI V | 500 | 輕拉測試無脫落 | 目視判斷 | □OK □NG □N/A | 50%
| 56 | 抽查螺絲是否鎖緊 | MINI V | 500 | 使用工具確認 | 目視判斷 | □OK □NG □N/A | 100%
| 57 | 抽查料件是否與組立圖相同無少料 | MINI V | 500 | 目視判斷 | 目視判斷 | □OK □NG □N/A | 10%
| 58 | FIMS上OPEN/CLOSE外方框架​鎖附螺絲是否鎖緊 ​​ | MINI V | 500 | 目視判斷 | 目視判斷 | □OK □NG □N/A | 80%
| 59 | FIMS導軌側邊四顆螺絲需畫線 | MINI V | 500 | 目視判斷 | 目視判斷 | □OK □NG □N/A | 80%
| 60 | FIMS線纜需綑綁， CD口上側光亮板無刮傷，載台側邊防護板螺絲確實有鎖固 | MINI V | 500 |  | 目視判斷 | □OK □NG □N/A | 80%
| 61 | "大流量二口氣動閥"側邊外觀檢查(以藍膜保護) | MINI V | 500 | 目視判斷 | 目視判斷 | □OK □NG □N/A | 80%
| 62 | 檢查CD口調速閥是否有畫線標記 | MINI V | 500 | 目視判斷 | 目視判斷 | □OK □NG □N/A | 100%

## MINI其他模組 (1)
IPQC重點點檢表
|  | 機型：MINI STK(其他) |  |  | 專案序號：________________檢查時間：_______________
模組-項次 | 項次 | 項目 | 機型 | 模組 | 規範 | 方法 | 判定結果 | 重要性 |  | 200 | 300 | 900 | 600
300-17；500-20 | 1 | 外部線測試抽查2EA | MINI IV | 800 | □3□6□7□10□10-1□17□24網路線檢測(IV、M3)， □3□6□10□27□28網路線檢測(M1、M2) □1□18□20 RS232檢測； □2□5□8□19□26 putty檢測(IV、V) | 目視判斷 | □OK □NG □N/A | 100% | 900 | 5 | 5 | 7 | 0
500-23 | 2 | 確認EMO功能正常 | MINI IV | 800 | T/P跳Alarm 電控箱繼電器跳掉 回復EMO扭消除T/P Alarm恢復 | 目視判斷 | □OK □NG □N/A | 100% | 900
500-24 | 3 | 在席Sensor遮擋訊號回饋正常(A1>14/A2>15) | MINI IV | 300 | (ID1)遮擋A1>14訊號回饋/遮擋A2>15訊號回饋 | 目視判斷 | □OK □NG □N/A | 80% | 300
| 4 | 頂Pin位置正確14mm~15mm間，且不會空轉 | MINI IV | 300 | 14mm~15mm間 | 用尺測量 | □OK □NG □N/A | 60% | 300
HOTEST-3.4 | 5 | 上方綠色按鈕顯示>訊號有回饋PAUSE | MINI IV | 200 | PAUSE訊號有回饋 | 目視判斷 | □OK □NG □N/A | 100% | 200
500-25 | 6 | 下方白色按鈕顯示>Operator作業中(訊號有回饋) | MINI IV | 200 | Operator作業中(訊號有回饋) | 目視判斷 | □OK □NG □N/A | 100% | 200
500-26(缺圖) | 7 | 機器作動時遮住光柵作動停止 | MINI IV | 300 | 上位程式測試遮擋光柵會停止動作(A1/A2分開測試) | 目視判斷 | □OK □NG □N/A | 50% | 200
HOTEST-11 | 8 | 陽極髮絲紋(直紋) | MINI IV | 300 | 直紋 | 目視判斷 | □OK □NG □N/A | 80% | 300
500-18 | 9 | 按壓承載台PRESENT SENSOR回饋正確(左至右>1~3) | MINI IV | 300 | A1/A2>(ID1/ID2)按壓1>01訊號回饋/ 按壓2>02訊號回饋/按壓3>03訊號回饋 | 目視判斷 | □OK □NG □N/A | 80% | 300
500-19 | 10 | 日光燈開關正常 | MINI IV | 800 | 開關回饋正常 | 目視判斷 | □OK □NG □N/A | 50% | 900
| 11 | FFU開關正常 | MINI IV | 800 | 開關回饋正常 | 目視判斷 | □OK □NG □N/A | 50% | 900
| 12 | 氣壓錶頭上方與板金接觸線材用蛇管包覆 | MINI IV | 900 | 與板金接觸線材用蛇管包覆 | 目視判斷 | □OK □NG □N/A | 60% | 900
| 13 | 銘鈑位置 | MINI IV | NA | RD-I3SP-20680 距離右側板金邊緣30MM | 目視判斷 | □OK □NG □N/A | 100% | 900
| 14 | 確認信號燈(蜂鳴器)燈號顯示正確、閃爍及警報功能正常 | MINI IV | 200 | 目視 | 目視判斷 | □OK □NG □N/A | 100% | 200
| 15 | 確認螢幕框架上方燈號顯示顏色正確 | MINI IV | 200 | 左至右(黃綠紅黃綠綠) | 目視判斷 | □OK □NG □N/A | 100% | 200
| 16 | 確認右側電控盤線槽蓋板 | MINI IV | 800 | 目視判斷 | 目視判斷 | □OK □NG □N/A | 50% | 900
| 17 | A1/A2 Clamp 、unClamp作動訊號回饋確認 | MINI IV | 300 | A1/A2>(ID1/ID2) Clamp>04.06訊號回饋/unClamp>05.07訊號回饋 | 目視判斷 | □OK □NG □N/A | 60% | 300
| 18 | 300模組外觀 | MINI IV | 300 | 整潔無灰塵、髒汙、刮傷等符合外觀標準 | 目視判斷 | □OK □NG □N/A | 80%
| 19 | E84天車訊號回饋正確 | MINI IV | 800 | 2條線路使用治具測試訊號回饋正確ID:16 (A1) ID:17 (A2) | 目視判斷 | □OK □NG □N/A | 80%
| 20 | PIN針、接頭確認安裝確實 | MINI IV | 800 | 輕拉測試無脫落 | 目視判斷 | □OK □NG □N/A | 50%
| 21 | 300模組作動無干涉 | MINI IV | 300 | 300模組SENSOR擋片不會與線路造成干涉 | 目視判斷 | □OK □NG □N/A | 50%
| 22 | 維修門門檢開關已安裝 | MINI IV | OQC | 目視判斷 | 目視判斷 | □OK □NG □N/A | 30%
| 23 | 安全斷路器保護罩確實安裝 | MINI IV | OQC | 目視判斷 | 目視判斷 | □OK □NG □N/A | 30%
| 24 | 抽檢物料清單和物料箱內容物是否相同 | MINI IV | OQC | 目視判斷 | 目視判斷 | □OK □NG □N/A | 80%
| 25 | 機台氣壓表指針需在0刻度線處，排查進氣/出氣均正確。 | MINI IV | 700 | 目視判斷 | 目視判斷 | □OK □NG □N/A | 100%
| 26 | RFID檢測載台A1、A2。 | MINI IV | 300 | 目視判斷 | 目視判斷 | □OK □NG □N/A | 100%
| 27 | 確認測量Robot Stage 在原點位置的X軸Y軸氣泡水平儀的氣泡置中 | MINI IV | 1000 | 目視判斷 | 目視判斷 | □OK □NG □N/A | 100%
| 28 | 外部線測試抽查2EA | MINI V | 800 | □3□6□7□10□10-1□17□24網路線檢測(IV、M3)， □3□6□10□27□28網路線檢測(M1、M2) □1□18□20 RS232檢測； □2□5□8□19□26 putty檢測(IV、V) | 目視判斷 | □OK □NG □N/A | 100%
| 29 | 確認EMO功能正常 | MINI V | 800 | T/P跳Alarm 電控箱繼電器跳掉 回復EMO扭消除T/P Alarm恢復 | 目視判斷 | □OK □NG □N/A | 100%
| 30 | 在席Sensor遮擋訊號回饋正常(A1>14/A2>15) | MINI V | 300 | (ID1)遮擋A1>14訊號回饋/遮擋A2>15訊號回饋 | 目視判斷 | □OK □NG □N/A | 80%
| 31 | 頂Pin位置正確14mm~15mm間，且不會空轉 | MINI V | 300 | 14mm~15mm間 | 用尺測量 | □OK □NG □N/A | 60%
| 32 | 上方綠色按鈕顯示>訊號有回饋PAUSE | MINI V | 200 | PAUSE訊號有回饋 | 目視判斷 | □OK □NG □N/A | 100%
| 33 | 下方白色按鈕顯示>Operator作業中(訊號有回饋) | MINI V | 200 | Operator作業中(訊號有回饋) | 目視判斷 | □OK □NG □N/A | 100%
| 34 | 機器作動時遮住光柵作動停止 | MINI V | 300 | 上位程式測試遮擋光柵會停止動作(A1/A2分開測試) | 目視判斷 | □OK □NG □N/A | 50%
| 35 | 陽極髮絲紋(直紋) | MINI V | 300 | 直紋 | 目視判斷 | □OK □NG □N/A | 80%
| 36 | 按壓承載台PRESENT SENSOR回饋正確(左至右>1~3) | MINI V | 300 | A1/A2>(ID1/ID2)按壓1>01訊號回饋/ 按壓2>02訊號回饋/按壓3>03訊號回饋 | 目視判斷 | □OK □NG □N/A | 80%
| 37 | 日光燈開關正常 | MINI V | 800 | 開關回饋正常 | 目視判斷 | □OK □NG □N/A | 50%
| 38 | FFU開關正常 | MINI V | 800 | 開關回饋正常 | 目視判斷 | □OK □NG □N/A | 50%
| 39 | 氣壓錶頭上方與板金接觸線材用蛇管包覆 | MINI V | 900 | 與板金接觸線材用蛇管包覆 | 目視判斷 | □OK □NG □N/A | 60%
| 40 | 銘鈑位置 | MINI V | NA | RD-I3SP-20680 距離右側板金邊緣30MM | 目視判斷 | □OK □NG □N/A | 100%
| 41 | 確認信號燈(蜂鳴器)燈號顯示正確、閃爍及警報功能正常 | MINI V | 200 | 目視 | 目視判斷 | □OK □NG □N/A | 100%
| 42 | 確認螢幕框架上方燈號顯示顏色正確 | MINI V | 200 | 左至右(黃綠紅黃綠綠) | 目視判斷 | □OK □NG □N/A | 100%
| 43 | 確認右側電控盤線槽蓋板 | MINI V | 800 | 目視判斷 | 目視判斷 | □OK □NG □N/A | 50%
| 44 | A1/A2 Clamp 、unClamp作動訊號回饋確認 | MINI V | 300 | A1/A2>(ID1/ID2) Clamp>04.06訊號回饋/unClamp>05.07訊號回饋 | 目視判斷 | □OK □NG □N/A | 60%
| 45 | 300模組外觀 | MINI V | 300 | 整潔無灰塵、髒汙、刮傷等符合外觀標準 | 目視判斷 | □OK □NG □N/A | 80%
| 46 | E84天車訊號回饋正確 | MINI V | 800 | 2條線路使用治具測試訊號回饋正確ID:16 (A1) ID:17 (A2) | 目視判斷 | □OK □NG □N/A | 80%
| 47 | PIN針、接頭確認安裝確實 | MINI V | 800 | 輕拉測試無脫落 | 目視判斷 | □OK □NG □N/A | 50%
| 48 | Switch box功能測試，輛測RS232第2、3腳 (2腳對2腳，3腳對3腳)(僅適用STK V) | MINI V | 800 | 未送電:量測8與5號線，要導通與19號線2、3腳不導通 送電:8號與19號線，要導通與5號線不導通 | 目視判斷 | □OK □NG □N/A | 50%
| 49 | 300模組作動無干涉 | MINI V | 300 | 300模組SENSOR擋片不會與線路造成干涉 | 目視判斷 | □OK □NG □N/A | 50%
| 50 | 維修門門檢開關已安裝 | MINI V | OQC | 目視判斷 | 目視判斷 | □OK □NG □N/A | 30%
| 51 | 安全斷路器保護罩確實安裝 | MINI V | OQC | 目視判斷 | 目視判斷 | □OK □NG □N/A | 30%
| 52 | 抽檢物料清單和物料箱內容物是否相同 | MINI V | OQC | 目視判斷 | 目視判斷 | □OK □NG □N/A | 80%
| 53 | 機台氣壓表指針需在0刻度線處，排查進氣/出氣均正確。 | MINI V | 700 | 目視判斷 | 目視判斷 | □OK □NG □N/A | 100%
| 54 | RFID檢測載台A1、A2。 | MINI V | 300 | 目視判斷 | 目視判斷 | □OK □NG □N/A | 100%
| 55 | 確認Shelf Purge 安裝好卡套外螺紋直通接頭(品號1050501)(僅適用STK V； M1不適用) | MINI V | 900 | 目視判斷 | 目視判斷 | □OK □NG □N/A | 80%
| 56 | 確認Get和Put Robot A口與B口CLAMP時無干涉 | MINI V | 1000 | 目視判斷 | 目視判斷 | □OK □NG □N/A | 60%
| 57 | 確認測量Robot Stage 在原點位置的X軸Y軸氣泡水平儀的氣泡置中 | MINI V | 1000 | 目視判斷 | 目視判斷 | □OK □NG □N/A | 100%

## MINI其他模組 (2)
IPQC重點點檢表
|  | 機型：MINI STK(其他) |  |  | 專案序號：________________檢查時間：_______________
模組-項次 | 項次 | 項目 | 機型 | 模組 | 規範 | 方法 | 判定結果 | 重要性 | 200 | 300 | 900 | 600
| 31 | 確認檢證書填寫內容符合規範 | MINI IV | NA | 目視判斷 | 目視判斷 | □OK □NG □N/A | 30%
| 32 | 全機外觀螺絲無異常突出，螺絲規格符合規範且螺絲需鎖固 | MINI IV | ALL | 使用工具確認 | 目視判斷 | □OK □NG □N/A | 80%
| 33 | 確認前電盤的機械手控制器底板是否有變形(僅適用STK IV) | MINI IV | 800 | 目視判斷 | 目視判斷 | □OK □NG □N/A | 50%
| 34 | 確認前電盤的COVER綁縛紮帶位置有綁束線帶(僅適用STK IV) | MINI IV | 800 | 目視判斷 | 目視判斷 | □OK □NG □N/A | 50%
| 35 | 確認門鎖處緩衝墊完整無損壞(僅適用STK IV) | MINI IV | 800 |  | 目視判斷 | □OK □NG □N/A | 60%
| 36 | 確認機械規格圖&顧客服務計畫書內容一致 | MINI IV | NA | 規格書相符合及銷貨計畫書一致 | 目視判斷 | □OK □NG □N/A | 30%
| 37 | 確認Shutter外觀無刮傷(正面/背面) | MINI IV | 700 | 需符合B級面規格 | 目視判斷 | □OK □NG □N/A | 60%
| 38 | 確認檢證書填寫內容符合規範 | MINI IV | NA | 目視判斷 | 目視判斷 | □OK □NG □N/A | 30%
| 39 | 全機外觀螺絲無異常突出，螺絲規格符合規範且螺絲需鎖固 | MINI V | ALL | 使用工具確認 | 目視判斷 | □OK □NG □N/A | 80%
| 40 | 確認前門右上角TP接頭六角銅柱有鎖固(僅適用STK V) | MINI V | 800 | 使用工具確認 | 目視判斷 | □OK □NG □N/A | 60%
| 41 | 確認排氣總管與上方排氣連接元件有安裝並鎖緊(僅適用STK V；M1不需接管) | MINI V | 900 |  | 目視判斷 | □OK □NG □N/A | 80%
| 42 | 確認機械規格圖&顧客服務計畫書內容一致 | MINI V | NA | 規格書相符合及銷貨計畫書一致 | 目視判斷 | □OK □NG □N/A | 30%
| 43 | 確認Shutter外觀無刮傷(正面/背面) | MINI V | 700 | 需符合B級面規格 | 目視判斷 | □OK □NG □N/A | 60%
| 44 | [5 empty] | □OK □NG □N/A
| 45 | [5 empty] | □OK □NG □N/A
|  | 主管確認:__________________________________ |  |  | 被點檢人員確認：_____________________ 點檢人員：_____________________ ED-I3T-045-01

## 7 MINI製程中 (2)
IPQC重點點檢表
|  | 機型：MINI STK 製程中巡檢 | 檢查時間：_______________
模組-項次 | 項次 | 項目 | 規範 | 方法 | 判定結果 |  | 200 | 300 | 900 | 600
300-17；500-20 | 1 | 螢幕框架燈號Top標示朝上 | 目視判斷 | 目視判斷 | □OK □NG □N/A | 900 | 5 | 4 | 7 | 0
500-23 | 2 | 螢幕框架電線固定好不垂落 | 目視判斷 | 目視判斷 | □OK □NG □N/A | 900
500-24 | 3 | Load port左右位置依安裝距離規範 | 量測左側前後相減等於0 | 目視判斷 | □OK □NG □N/A | 300
| 4 | 檢查C口、D口的Stage是否安裝正確(沒混料) | 目視判斷 | 目視判斷 | □OK □NG □N/A | 300
HOTEST-3.4 | 5 | 檢查第四層O-ring確實安裝 | 目視判斷 | 目視判斷 | □OK □NG □N/A | 200
500-25 | 6 | 檢查氣源標示是否正確 | 目視判斷，80Kpa±2 | 目視判斷 | □OK □NG □N/A | 200
500-26(缺圖) | 7 | 確認ㄇ型氣管用串線帶綁好(僅適用STK V) | 目視判斷 | 目視判斷 | □OK □NG □N/A | 200
HOTEST-11 | 8 | 檢查底部與Load port的距離是否符合規範 | 使用捲尺測量，840±1mm | 目視判斷 | □OK □NG □N/A | 300
500-18 | 9 | 使用雷射水平儀測量機台垂直度是否符合規範 | 使用雷射水平儀測量，偏差2mm內 | 目視判斷 | □OK □NG □N/A | 300
500-19 | 10 | 架台水平調整板是否符合規範且鎖固畫線(僅適用STK V) | 使用氣泡水平儀測量，≤0.2 | 目視判斷 | □OK □NG □N/A | 900
| 11 | 使用治具測量層板高度是否符合規範 | 使用治具，438±1mm | 目視判斷 | □OK □NG □N/A | 900
| 12 | Interfaceface雷刻字體清楚無誤 | 目視判斷 | 目視判斷 | □OK □NG □N/A | 900
| 13 | 檢查上Frame FFU 安裝位置是符合規範 |  | 目視判斷 | □OK □NG □N/A | 900
| 14 | 檢查上Frame FFU 控制器速度調整至3的位置 | 目視判斷 | 目視判斷 | □OK □NG □N/A | 200
| 15 | 檢查fims C/D口真空氣管為優化過的固定方式 | 目視判斷 | 目視判斷 | □OK □NG □N/A | 200
| 16 | 抽檢Seal ON/OFF 氣缸鎖付螺絲為M4*12(4顆) | 目視判斷 | 目視判斷 | □OK □NG □N/A | 900
| 17 | 500模組Cable Chain綁線位置確認 | 符合Cable Chain 氣管綁線位置定義 | 目視判斷 | □OK □NG □N/A
| 18 | 500模組束線帶是否綁緊 | 用手輕拉檢查束線是否緊固 | 用手輕拉檢查 | □OK □NG □N/A
| 19 | 模組螺絲拆卸三處 | 檢查螺絲規格是否依照圖面要求 | 目視判斷 | □OK □NG □N/A
| 20 | 電磁閥是否有漏氣 | 聽是否有漏氣聲 | 聽覺判斷 | □OK □NG □N/A
| 21 | MFC流量計編號位置是否正確(僅適用STK V) |  | 目視判斷 | □OK □NG □N/A
| 22 | 止洩帶無毛邊 | 目視判斷 | 目視判斷 | □OK □NG □N/A
| 23 | 500模組密封膠條安裝確實 | 目視判斷 | 目視判斷 | □OK □NG □N/A
| 24 | Stage在席sensor按壓5次確認回彈 | 目視判斷 | 目視判斷 | □OK □NG □N/A
| 25 | 抽檢層板水平是否符合標準 | 使用0.5mm氣泡水平儀檢查 |  | □OK □NG □N/A
| 26 | shutter磁簧sensor確認有畫線標記 | 目視判斷 | 目視判斷 | □OK □NG □N/A
| 27 | MFC指撥設定位置(41~45)且標籤貼紙確實有貼 (僅適用STK V) | 目視判斷 | 目視判斷 | □OK □NG □N/A
| 28 | 載台側邊防護板螺絲確實有鎖固 | 目視判斷 | 目視判斷 | □OK □NG □N/A
| 29 | 抽檢物料清單和物料箱內容物是否相同 | 目視判斷 | 目視判斷 | □OK □NG □N/A
| 30 | 500模組OPEN機構氣缸導桿與直線導桿連接塊螺絲鎖緊畫線 |  | 目視判斷 | □OK □NG □N/A
|  | 主管確認:__________________________________ | 點檢人員：_____________________ ED-I3T-045-01
使用尺測量

## 7 MINI製程中
IPQC重點點檢表
|  | 機型：MINI STK 製程中巡檢 | 檢查時間：_______________
模組-項次 | 項次 | 項目 | 規範 | 方法 | 判定結果 | 200 | 300 | 900 | 600
| 28 | 載台側邊防護板螺絲確實有鎖固 | 目視判斷 | 目視判斷 | □OK □NG □N/A
| 29 | 抽檢物料清單和物料箱內容物是否相同 | 目視判斷 | 目視判斷 | □OK □NG □N/A
| 30 | 500模組OPEN機構氣缸導桿與直線導桿連接塊螺絲鎖緊畫線 |  | 目視判斷 | □OK □NG □N/A
|  | 主管確認:__________________________________ | 點檢人員：_____________________ ED-I3T-045-01

## FV501
IPQC重點點檢表
| 機型：FV501 |  |  | 專案序號：________________檢查時間：_______________
項次 | 項目 | 機型 | 模組 | 規範 | 方法 | 判定結果 | 重要性
1 | DIO訊號確認(在席Sensor、Clamp) | FV501 | 600 | 訊號回饋正常 | 目視判斷 | □OK □NG □N/A | 100%
2 | Robot stage水平確認 | FV501 | 600 | 符合規範≤0.2 | 目視判斷 | □OK □NG □N/A | 100%
3 | Clamp夾持確認、秒數值:__________ | FV501 | 600 | 建議值1~3秒 | 目視判斷 | □OK □NG □N/A | 100%
4 | Clamp順暢度確認 | FV501 | 600 | 調壓閥壓力設定10psi, 以手推動Clamp確認回彈狀況 | 手推確認回彈順暢 | □OK □NG □N/A | 100%
5 | 全機30%、50%、70%、90%、100%燒機 | FV501 | 1000 | 無異音、干涉 | 目視判斷 | □OK □NG □N/A | 100%
6 | 整體外觀清潔、異常刮傷 | FV501 | 1000 | 無髒污及刮傷 | 目視判斷 | □OK □NG □N/A | 80%
7 | 螺絲確實鎖緊及畫線 | FV501 | 1000 | 工具確認及螺絲畫線確實及整齊 | 目視判斷 | □OK □NG □N/A | 80%
8 | 各軸軟體極限確認 | FV501 | 1000 | 與機械規格參數表相符 | 目視判斷 | □OK □NG □N/A | 100%
9 | 各軸硬體極限確認 | FV501 | 1000 | 與機械規格參數表相符 | 目視判斷 | □OK □NG □N/A | 100%
10 | 荷重FOUP(7KG)燒機 | FV501 | 1000 | 無異音、干涉、功能正常 | 目視判斷 | □OK □NG □N/A | 100%
11 | 機械原點位置量測 | FV501 | 1000 | 與機械規格參數表相符 | 目視判斷 | □OK □NG □N/A | 50%
| Z軸值:__________X軸值:__________R軸值:__________ | FV501 | 400
12 | Robot小臂齒輪螺絲確認鎖緊畫線 | FV501 | NA | 扭力板手上磅鎖緊 | 拆開cover確認 | □OK □NG □N/A | 100%
13 | 確認機械規格圖&顧客服務計畫書內容一致 | FV501 | NA | 規格書相符合及銷貨計畫書一致 | 目視判斷 | □OK □NG □N/A | 50%
14 | 確認電控箱內確實安裝磁扣 | FV501 | 400 | 確認磁扣已安裝 | 目視判斷 | □OK □NG □N/A | 50%
15 | 激磁後推動各軸確認齒輪無間隙 | FV501 | 600 | 無間隙，不會吃到下一齒 | 目視判斷 | □OK □NG □N/A | 100%
16 | 確認Clamp功能確實夾持 | FV501 | 300 | 放置Cassette夾持後確認功能正常 | 目視判斷 | □OK □NG □N/A | 70%
17 | 測試Safety功能正常 | FV501 | 600 | 測試Safety功能可確實急停 | 使用治具測試 | □OK □NG □N/A | 70%
18 | [5 empty] | □OK □NG □N/A
19 | [5 empty] | □OK □NG □N/A
20 | [5 empty] | □OK □NG □N/A
21 | [5 empty] | □OK □NG □N/A
22 | [5 empty] | □OK □NG □N/A
23 | [5 empty] | □OK □NG □N/A
24 | [5 empty] | □OK □NG □N/A
25 | [5 empty] | □OK □NG □N/A
26 | [5 empty] | □OK □NG □N/A
| 主管確認:__________________________________ |  |  | 被點檢人員確認：_________________ 點檢人員：_________________ ED-I3T-045-01

## 9 FR101
IPQC重點點檢表
|  | 機型：FR101 | 專案序號：________________檢查時間：_______________
模組-項次 | 項次 | 項目 | 規範 | 方法 | 判定結果
300-17；500-20 | 1 | DIO訊號確認(在席SENSOR)，(R=Present /Robot Ran/Controller Fan)。 | 訊號回饋正常 | 目視判斷 | □OK □NG □N/A
500-23 | 2 | 全機30%、50%、70%、90%、100%燒機 | 無異音、干涉 | 目視判斷 | □OK □NG □N/A
500-24 | 3 | 整體外觀清潔、無異常、刮傷 | 無髒污及刮傷 | 目視判斷 | □OK □NG □N/A
| 4 | 螺絲確實鎖緊及畫線 | 工具確認及螺絲畫線確實 | 目視判斷 | □OK □NG □N/A
HOTEST-3.4 | 5 | 各軸軟體極限確認 | 與機械規格參數表相符 | 目視判斷 | □OK □NG □N/A
500-25 | 6 | 各軸硬體極限確認 | 與機械規格參數表相符 | 目視判斷 | □OK □NG □N/A
500-26(缺圖) | 7 | 機械原點座標位置量測 Z軸值:__________ | 與機械規格參數表相符 | 目視判斷 | □OK □NG □N/A
| 8 | 機械原點座標位置量測 X軸值:__________ | 與機械規格參數表相符 | 目視判斷 | □OK □NG □N/A
| 9 | 機械原點座標位置量測 R軸值:__________ | 與機械規格參數表相符 | 目視判斷 | □OK □NG □N/A
HOTEST-11 | 10 | T/P EMO確認 | 機台急停正常 | 目視判斷 | □OK □NG □N/A
500-18 | 11 | 電控箱BYPASS | 機台急停正常 | 目視判斷 | □OK □NG □N/A
500-19 | 12 | Robot皮帶張力確認 | R軸:70 ± 5 /大臂 | 使用皮帶張力計量測 | □OK □NG □N/A
| 13 | Robot皮帶張力確認 | R軸:70 ± 5 /小臂 | 使用皮帶張力計量測 | □OK □NG □N/A
| 14 | Robot皮帶張力確認 | 驅動部1st:40 ± 5 | 使用皮帶張力計量測 | □OK □NG □N/A
| 15 | Robot皮帶張力確認 | 驅動部2st:60 ± 5 | 使用皮帶張力計量測 | □OK □NG □N/A
| 16 | Robot皮帶張力確認 | Z軸:600 ± 20 | 使用皮帶張力計量測 | □OK □NG □N/A
| 17 | Stage水平(N0.1 N0.2 N0.3 N0.4) 8" | 左右: ± 0.5mm/前後6~6.5mm | 用試準儀或尺量測 | □OK □NG □N/A
| 18 | Stage水平(N0.1 N0.2 N0.3 N0.4)6" | 左右: ± 0.5mm/前後5.5~6.5mm | 用試準儀或尺量測 | □OK □NG □N/A
| 19 | 確認大小臂止付螺絲已更換 | 回收舊的止付螺絲共13ea | 目視判斷 | □OK □NG □N/A
| 20 |  |  |  | □OK □NG □N/A
| 21 |  |  |  | □OK □NG □N/A
| 22 |  |  |  | □OK □NG □N/A
| 23 |  |  |  | □OK □NG □N/A
| 24 |  |  |  | □OK □NG □N/A
| 25 |  |  |  | □OK □NG □N/A
| 26 |  |  |  | □OK □NG □N/A
| 27 |  |  |  | □OK □NG □N/A
|  | 主管確認:__________________________________ | 被點檢人員確認：_______________ 點檢人員：___________________ED-I3T-045-01

## 200立式爐
IPQC重點點檢表
|  | 機型：200立式爐 | 專案序號：________________檢查時間：_______________
模組-項次 | 項次 | 項目 | 規範 | 方法 | 判定結果
300-17；500-20 | 1 | 整體外觀清潔、異常刮傷 | 無髒污及刮傷 | 目視判斷 | □OK □NG □N/A
500-23 | 2 | 螺絲確實鎖緊及畫線 | 工具確認及螺絲畫線確實及整齊 | 目視判斷 | □OK □NG □N/A
500-24 | 3 | EMO確認 | 機台急停正常 | 目視判斷 | □OK □NG □N/A
| 4 | Switch 燈號確認 | 信號回饋正確 | 目視判斷 | □OK □NG □N/A
HOTEST-3.4 | 5 | 燈塔燈號及蜂鳴器確認、按鈕開關及日光燈測試 | 信號回饋正確 | 目視判斷 | □OK □NG □N/A
500-25 | 6 | 層板Cable R角確認 | 後層鈑R角確認 | 目視判斷 | □OK □NG □N/A
500-26(缺圖) | 7 | 全機30%、50%、70%、90%、100%燒機 | 無異音、干涉(無子車不適用) | 目視判斷 | □OK □NG □N/A
HOTEST-11 | 8 | 操作Robot 放置cassette於層板無異音 | 無異音 | 目視判斷 | □OK □NG □N/A
500-18 | 9 | 銘版位置 | 2EA | 目視判斷 | □OK □NG □N/A
500-19 | 10 | 標籤貼紙確認 | 與RD-I3SP-20549相符 | 目視判斷 | □OK □NG □N/A
| 11 | 門鎖鑰匙 | 上中下各1EA共3EA | 目視判斷 | □OK □NG □N/A
| 12 | 前門版與Smart Tag無干涉 | 無干涉(無子車時不適用) | 目視判斷 | □OK □NG □N/A
| 13 | 連接器貼紙有標示 | 黏貼確實 | 目視判斷 | □OK □NG □N/A
| 14 | 上下門板無干涉 | 10mm±1mm | 用尺量測 | □OK □NG □N/A
| 15 | 外部線長確認 | 依檢證書內容檢查 | 目視判斷 | □OK □NG □N/A
| 16 | Robot interlock測試 | 目視判斷 | 目視判斷 | □OK □NG □N/A
| 17 | Stock層板水平 | 抽驗任意三個位置水平 SPEC:1mm/100mm | 用水平儀量測 | □OK □NG □N/A
| 18 | Robot 速度測試 | 抽驗檢證書Move規則3項Loader>SHELF>Loader的速度(無子車時不適用) | 目視判斷 | □OK □NG □N/A
| 19 | FFU風速設定 | 出廠設定轉速1000RPM | 目視判斷 | □OK □NG □N/A
| 20 | 安全光柵測試 | 機台急停正常(k1標準型不適用) | 目視判斷 | □OK □NG □N/A
| 21 | Z軸煞車機能測試(僅適用兼容版的STK) | T/P確認，EMO按下前(A)-EMO按下後(B)≦1 | 目視判斷 | □OK □NG □N/A
| 22 | 通訊測試RS232/Ethernet/CC-Link/RFID | 功能回饋正常 | 目視判斷 | □OK □NG □N/A
| 23 | CC-Link指撥確認 | 與檢查調整報告書圖是相符(p.17) | 目視判斷 | □OK □NG □N/A
| 24 | 確認安全插銷加工件長度是否正確 | K1標準型、OHT(YL1:37mm,YL2:55mm,YL3:37mm)； K2兼容版、OPC(YL1:37mm，YL2:55mm,YL3:29mm) | 目視判斷 | □OK □NG □N/A
| 25 | 檢查open door按鈕(僅適用兼容版、open cassettle的STK) | 用手重複按壓五次，回彈順暢 | 用手按壓 | □OK □NG □N/A
| 26 | 檢查E DRIVER 預留線長 | E DRIVER 預留長度700mm | 用捲尺量測 | □OK □NG □N/A
| 27 | 檢查TPM1 預留線長 | TPM1 預留長度6500mm | 用捲尺量測 | □OK □NG □N/A
| 28 | 檢查層板sensor | 按壓層板sensor確認訊號回饋正常 | 目視判斷 | □OK □NG □N/A
| 29 | 確認機械規格圖&顧客銷售計畫書內容一致 | 規格書相符合及銷貨計畫書一致 | 目視判斷 | □OK □NG □N/A
|  | 主管確認:__________________________________ | 被點檢人員確認：_____________________ 點檢人員：_____________________ ED-I3T-045-01

## 11 EFEM&Sorter
IPQC重點點檢表
|  | 機型：EFEM&Sorter | 專案序號：________________檢查時間：_______________
模組-項次 | 項次 | 項目 | 規範 | 方法 | 判定結果
300-17；500-20 | 1 | 整體外觀清潔、異常刮傷 | 無油漬、異物、生鏽 | 目視判斷 | □OK □NG □N/A
500-23 | 2 | 螺絲確實鎖緊及畫線 | 螺絲畫線統一方向，使用扭力板手確認 | 目視判斷 | □OK □NG □N/A
500-24 | 3 | 確認EMO功能正常 | T/P跳Alarm 電控箱繼電器跳掉 回復EMO扭消除T/P Alarm恢復 | 目視判斷 | □OK □NG □N/A
| 4 | 日光燈開關正常 | 開關回饋正常 | 目視判斷 | □OK □NG □N/A
HOTEST-3.4 | 5 | FFU正常運作 | 開關回饋正常 | 目視判斷 | □OK □NG □N/A
500-25 | 6 | 確認信號燈(蜂鳴器)燈號顯示正確、閃爍及警報功能正常 | 目視 | 目視判斷 | □OK □NG □N/A
500-26(缺圖) | 7 | 維修門門檢開關功能正常 | 開關回饋正常 | 目視判斷 | □OK □NG □N/A
HOTEST-11 | 8 | 確認主架台的X及Y的水平 | SPECT<0.5mm/M | 目視判斷 | □OK □NG □N/A
500-18 | 9 | 確認Alinger的X及Y的水平 | SPECT<0.5mm/M | 目視判斷 | □OK □NG □N/A
500-19 | 10 | 確認LPT的X及Y的水平 | SPECT<0.5mm/M | 目視判斷 | □OK □NG □N/A
| 11 | 確認SMIF的X及Y的水平 | SPECT<0.5mm/M | 目視判斷 | □OK □NG □N/A
| 12 | 確認ROBOT的X及Y的水平 | SPECT<0.5mm/M | 目視判斷 | □OK □NG □N/A
| 13 | 確認ROBOT的R和L軸FORK的水平 | SPECT<0.5mm/M | 目視判斷 | □OK □NG □N/A
| 14 | LPT與EFEM結合螺絲固定確實，左右各1EA鎖固 | 結合螺絲固定確實 | 目視判斷 | □OK □NG □N/A
| 15 | 確認右側安全門扣 | 順時鐘為鎖、逆時鐘為開 | 目視判斷 | □OK □NG □N/A
| 16 | 確認左側安全門扣 | 順時鐘為開、逆時鐘為鎖 | 目視判斷 | □OK □NG □N/A
| 17 | 錶頭設定值 | 依照機械規格參數表設定 | 目視判斷 | □OK □NG □N/A
| 18 | ROBOT漏率確認 | 30sec必須小於10Mpa，10kpa(CDA+，VAC-) | 目視判斷 | □OK □NG □N/A
| 19 | 元件訊號對應狀態>>FFU、CDA錶頭、微壓差計、真空錶頭 (INPUT訊號線接上/拔除、元件電源關閉或移除) | 與檢查調整報告書相同 | 目視判斷 | □OK □NG □N/A
| 20 | LPT Mapping結果 | 訊號回饋與實際相同 | 目視判斷 | □OK □NG □N/A
| 21 | Barcode Reader測試 | 條碼數字與螢幕讀取結果一致 | 目視判斷 | □OK □NG □N/A
| 22 | 確認機械規格圖&顧客服務計畫書內容一致 | 規格書相符合及銷貨計畫書一致 | 目視判斷 | □OK □NG □N/A
| 23 |  |  |  | □OK □NG □N/A
| 24 |  |  |  | □OK □NG □N/A
| 25 |  |  |  | □OK □NG □N/A
|  | 主管確認:__________________________________ | 被點檢人員確認：_______________ 點檢人員：___________________ED-I3T-045-01

## S系列
IPQC重點點檢表
|  | 機型：S系列 | 專案序號：________________檢查時間：_______________
模組-項次 | 項次 | 項目 | 規範 | 方法 | 判定結果
300-17；500-20 | 1 | 整體外觀清潔、異常刮傷 | 無油漬、異物、生鏽 | 目視判斷 | □OK □NG □N/A
500-23 | 2 | 螺絲確實鎖緊及畫線 | 螺絲畫線統一方向，使用扭力板手確認 | 目視判斷 | □OK □NG □N/A
500-24 | 3 | DIO訊號確認1.R、L-Hold Control | 訊號回饋正確 | 目視判斷 | □OK □NG □N/A
| 4 | DIO訊號確認2.R、L-Hold Status | 訊號回饋正確 | 目視判斷 | □OK □NG □N/A
HOTEST-3.4 | 5 | DIO訊號確認3.R、L-Release Status | 訊號回饋正確 | 目視判斷 | □OK □NG □N/A
500-25 | 6 | DIO訊號確認4.R、L-Present | 訊號回饋正確 | 目視判斷 | □OK □NG □N/A
500-26(缺圖) | 7 | FAN警報(ROBOT FAN、CONTROLLER FAN) | 按壓FAN停止後跳Alarn，放開會繼續轉動 | 目視判斷 | □OK □NG □N/A
HOTEST-11 | 8 | 全機auto run30%、50%、70%、90%、100%燒機 | 作動正常無異音 | 目視判斷 | □OK □NG □N/A
500-18 | 9 | 漏率確認 折管前: 折管後: | 30sec必須小於.003Mpa，10kpa(CDA+，VAC-) | 目視判斷 | □OK □NG □N/A
500-19 | 10 | 激磁後推動R、L、T、X軸齒輪無間隙，ARM不可有間隙 | 無間隙，不會吃到下一齒 | 目視判斷 | □OK □NG □N/A
| 11 | 滑軌內螺絲孔油汙清除 | 油漬清潔乾淨 | 目視判斷 | □OK □NG □N/A
| 12 | T/P EMO確認 | 機台急停正常 | 目視判斷 | □OK □NG □N/A
| 13 | 電控箱BYPASS | 機台急停正常 | 目視判斷 | □OK □NG □N/A
| 14 | 各軸軟體極限確認 | 與機械規格參數表相符 | 目視判斷 | □OK □NG □N/A
| 15 | 各軸硬體極限確認 | 與機械規格參數表相符 | 目視判斷 | □OK □NG □N/A
| 16 | Z軸COVER兩邊間隙一致 | <1.5mm左:__________右:__________ | 目視判斷 | □OK □NG □N/A
| 17 | Z軸COVER兩邊色差確認 | 色差不明顯 | 目視判斷 | □OK □NG □N/A
| 18 | 滑軌清潔上新油 | 螺桿於出貨前需重新上潤滑油 | 目視判斷 | □OK □NG □N/A
| 19 | 直線性 | 偏差<1mm，值:__________ | 目視判斷 | □OK □NG □N/A
| 20 | 大小臂重疊 | 確認大小臂重疊狀態，原點、後退臂、最大行程 | 目視判斷 | □OK □NG □N/A
| 21 | Z軸斷電煞車機能測試 | T/P確認，EMO按下前(A)-EMO按下後(B)≦1 | 目視判斷 | □OK □NG □N/A
| 22 | 與減速機結合的桶身座螺絲鎖固畫線需Z字型 | 螺絲與桶身平面之間皆需畫線 | 目視判斷 | □OK □NG □N/A
| 23 | 檢查R/L軸 wrist block 上的軟管材質一致 | 目視、與規格書相符合及銷貨計畫書一致 | 目視判斷 | □OK □NG □N/A
| 24 | 出貨的T/P功能確認 執行一個指令: | 作動與指令一致 | 目視判斷 | □OK □NG □N/A
| 25 | 確認機械規格圖&顧客服務計畫書內容一致 | 規格書相符合及銷貨計畫書一致 | 目視判斷 | □OK □NG □N/A
|  | 主管確認:__________________________________ | 被點檢人員確認：________________點檢人員：__________________ED-I3T-045-01

## 13 HAL
IPQC重點點檢表
|  | 機型：HAL | 專案序號：________________檢查時間：_______________
模組-項次 | 項次 | 項目 | 規範 | 方法 | 判定結果
300-17；500-20 | 1 | 整體外觀清潔、異常刮傷(含COVER) | 無油漬、異物、生鏽 | 目視判斷 | □OK □NG □N/A
500-23 | 2 | 螺絲確實鎖緊及畫線 | 螺絲畫線統一方向，使用扭力板手確認 | 目視判斷 | □OK □NG □N/A
500-24 | 3 | DIO訊號確認 | 訊號回饋正確 | 目視判斷 | □OK □NG □N/A
| 4 | FAN警報 | 按壓FAN停止後跳Alarn，放開會繼續轉動 | 目視判斷 | □OK □NG □N/A
HOTEST-3.4 | 5 | Auot Run | 作動正常無異音 | 目視判斷 | □OK □NG □N/A
500-25 | 6 | Vacuum 測定，漏率確認30sec必須小於10kpa | 折管前:_______折管後:_______ | 目視判斷 | □OK □NG □N/A
500-26(缺圖) | 7 | CCD測試無片數值為2048，遮蔽數值會變化 | 訊號回饋正確 | 目視判斷 | □OK □NG □N/A
HOTEST-11 | 8 | 燈號顯示正確 | Servo off紅燈閃爍 | 目視判斷 | □OK □NG □N/A
500-18 | 9 | 燈號顯示正確 | Servo on藍燈恆亮 | 目視判斷 | □OK □NG □N/A
500-19 | 10 | 燈號顯示正確 | 真空建立藍燈閃爍 | 目視判斷 | □OK □NG □N/A
| 11 | LED燈上藍下紅 | 上放藍色下方紅色 | 目視判斷 | □OK □NG □N/A
| 12 | 標籤貼紙正確 | RD-I3SP-21045 HAL Series標籤與貼附位置規格 | 目視判斷 | □OK □NG □N/A
| 13 | VAC PAD接地阻抗 | 測值需在10ohms以下 | 目視判斷 | □OK □NG □N/A
| 14 | IP位置設定 | 192.168.0.135 | 目視判斷 | □OK □NG □N/A
| 15 | 電磁法作動 | ON=>電磁閥紅燈亮滅，OFF=>電磁閥綠燈亮滅 | 目視判斷 | □OK □NG □N/A
| 16 | 各軸軟體極限確認 | 與機械規格參數表相符 | 目視判斷 | □OK □NG □N/A
| 17 | LM Guide狀態確認 | 與組力圖相符 | 目視判斷 | □OK □NG □N/A
| 18 | 間隙確認 | SERVO ON，手推各軸是否有間隙 | 手推檢查齒隙 | □OK □NG □N/A
| 19 | 真空錶設定 | (-50Kpa/EASY/NO/KPA/G-ON) | 目視判斷 | □OK □NG □N/A
| 20 | 確認機械規格圖&顧客服務計畫書內容一致 | 規格書相符合及銷貨計畫書一致 | 目視判斷 | □OK □NG □N/A
| 21 |  |  |  | □OK □NG □N/A
| 22 |  |  |  | □OK □NG □N/A
| 23 |  |  |  | □OK □NG □N/A
| 24 |  |  |  | □OK □NG □N/A
| 25 |  |  |  | □OK □NG □N/A
|  | 主管確認:__________________________________ | 被點檢人員確認：_____________________點檢人員：___________________ED-I3T-045-01

## VIP
IPQC重點點檢表
|  | 機型：VIP | 專案序號：________________檢查時間：_______________
模組-項次 | 項次 | 項目 | 規範 | 方法 | 判定結果
300-17；500-20 | 1 | 整體外觀清潔、異常刮傷 | 無油漬、異物、生鏽 | 目視判斷 | □OK □NG □N/A
500-23 | 2 | 螺絲確實鎖緊及畫線 | 螺絲畫線統一方向，使用扭力板手確認 | 目視判斷 | □OK □NG □N/A
500-24 | 3 | DIO訊號確認 | 依檢證成績書DIO確認項目檢查訊號(P.13) | 目視判斷 | □OK □NG □N/A
| 4 | FAN警報 | 按壓FAN停止後跳Alarn，放開會繼續轉動 | 目視判斷 | □OK □NG □N/A
HOTEST-3.4 | 5 | 全機30%、50%、70%、90%、100%燒機 | 作動正常無異音 | 目視判斷 | □OK □NG □N/A
500-25 | 6 | 激磁後推動R、T、Z軸齒輪無間隙 | servo on推動時無間隙 | 目視判斷 | □OK □NG □N/A
500-26(缺圖) | 7 | T/P EMO確認 | 機台急停正常 | 目視判斷 | □OK □NG □N/A
HOTEST-11 | 8 | 電控箱BYPASS | 機台急停正常 | 目視判斷 | □OK □NG □N/A
500-18 | 9 | 各軸軟體極限確認 | 與機械規格參數表相符 | 目視判斷 | □OK □NG □N/A
500-19 | 10 | 各軸硬體極限確認 | 與機械規格參數表相符 | 目視判斷 | □OK □NG □N/A
| 11 | Mapping厚度 | 0.7~0.9(正常片) | 目視判斷 | □OK □NG □N/A
| 12 | Mapping數量 | Mapping資訊與實際相符 | 目視判斷 | □OK □NG □N/A
| 13 | Mapping斜片 | Mapping資訊與實際相符 | 目視判斷 | □OK □NG □N/A
| 14 | Mapping疊片 | Mapping資訊與實際相符 | 目視判斷 | □OK □NG □N/A
| 15 | 各軸行程(1)R/L | 300mm | 目視判斷 | □OK □NG □N/A
| 16 | 各軸行程(2)T | ±100° | 目視判斷 | □OK □NG □N/A
| 17 | 各軸行程(3)Z | 973±0.5 | 目視判斷 | □OK □NG □N/A
| 18 | Z軸水平確認0、450、970 | 數位水平儀 | 目視判斷 | □OK □NG □N/A
| 19 | 突出檢知功能測試 | 機台急停正常 | 目視判斷 | □OK □NG □N/A
| 20 | CC-Link測試 | 治具測試 | 目視判斷 | □OK □NG □N/A
| 21 | Arm部下Saftey Sensor功能測試 | 機台急停正常 | 目視判斷 | □OK □NG □N/A
| 22 | Arm interlock測試 | 上位軟體測試 | 上位軟體測試 | □OK □NG □N/A
| 23 | 抽驗Fork pitch 8" | 5.2/6.35/15 | 以高度規量測 | □OK □NG □N/A
| 24 | 抽驗Fork pitch 6" | 4.5/6.35/15 | 以高度規量測 | □OK □NG □N/A
| 25 | 確認止付螺絲鎖緊 | 確認確實鎖緊 | 目視判斷 | □OK □NG □N/A
| 26 | 檢查繼電器確實插緊 | 用手撥動確認是否鬆脫 | 目視判斷 | □OK □NG □N/A
| 27 | 確認機械規格圖&顧客服務計畫書內容一致 | 規格書相符合及銷貨計畫書一致 | 目視判斷 | □OK □NG □N/A
28
29
30
|  | 主管確認:__________________________________ | 被點檢人員確認：_____________________點檢人員：___________________ED-I3T-045-01

## 15 ELV
IPQC重點點檢表
|  | 機型：ELV | 專案序號：________________檢查時間：_______________
模組-項次 | 項次 | 項目 | 規範 | 方法 | 判定結果
300-17；500-20 | 1 | 整體外觀清潔、異常刮傷(含板金) | 無油漬、異物、生鏽 | 目視判斷 | □OK □NG □N/A
500-23 | 2 | 螺絲確實鎖緊及畫線 | 螺絲畫線統一方向，使用扭力板手確認 | 目視判斷 | □OK □NG □N/A
500-24 | 3 | DIO訊號確認 | 訊號回饋正確 | 目視判斷 | □OK □NG □N/A
| 4 | FAN警報 | 按壓FAN停止後跳Alarn，放開會繼續轉動 | 目視判斷 | □OK □NG □N/A
HOTEST-3.4 | 5 | 全機30%、50%、70%、90%、100%燒機 | 作動正常無異音 | 目視判斷 | □OK □NG □N/A
500-25 | 6 | E軸軟體極限確認 | 與機械規格參數表相符 | 目視判斷 | □OK □NG □N/A
500-26(缺圖) | 7 | T/P EMO確認 | 機台急停正常 | 目視判斷 | □OK □NG □N/A
HOTEST-11 | 8 | E軸水平確認 | 利用數位水平儀確認上、中、下水平 | 用數位水平儀 | □OK □NG □N/A
500-18 | 9 | 外部Driver R/E軸正反轉測試 | 利用VIP電控箱，測試ELV R/E軸 | 治具測試 | □OK □NG □N/A
500-19 | 10 | E軸cable chain間隙確認 | 無干涉狀況 | 目視判斷 | □OK □NG □N/A
| 11 | cap sensor功能測試 | 功能是否正常(1421mm±1mm) | 治具測試 | □OK □NG □N/A
| 12 | 確認機械規格圖&顧客服務計畫書內容一致 | 規格書相符合及銷貨計畫書一致 | 目視判斷 | □OK □NG □N/A
| 13 | 進回水標籤位置確認 | 與外觀圖相符 | 目視判斷 | □OK □NG □N/A
| 14 |  |  |  | □OK □NG □N/A
| 15 |  |  |  | □OK □NG □N/A
| 16 |  |  |  | □OK □NG □N/A
| 17 |  |  |  | □OK □NG □N/A
| 18 |  |  |  | □OK □NG □N/A
| 19 |  |  |  | □OK □NG □N/A
| 20 |  |  |  | □OK □NG □N/A
| 21 |  |  |  | □OK □NG □N/A
| 22 |  |  |  | □OK □NG □N/A
| 23 |  |  |  | □OK □NG □N/A
| 24 |  |  |  | □OK □NG □N/A
| 25 |  |  |  | □OK □NG □N/A
|  | 主管確認:__________________________________ | 被點檢人員確認：_____________________點檢人員：___________________ED-I3T-045-01

## Exchanger(EXD)
IPQC重點點檢表
|  | 機型：Exchanger(EXD) | 專案序號：________________檢查時間：_______________
模組-項次 | 項次 | 項目 | 規範 | 方法 | 判定結果
300-17；500-20 | 1 | 整體外觀清潔、異常刮傷 | 無油漬、異物、生鏽 | 目視判斷 | □OK □NG □N/A
500-23 | 2 | 螺絲確實鎖緊及畫線 | 螺絲畫線統一方向，使用扭力板手確認 | 目視判斷 | □OK □NG □N/A
500-24 | 3 | DIO訊號確認 | 訊號回饋正確 | 目視判斷 | □OK □NG □N/A
| 4 | FAN警報 | 按壓FAN停止後跳Alarn，放開會繼續轉動 | 目視判斷 | □OK □NG □N/A
HOTEST-3.4 | 5 | 全機auto run30%、60%、100%燒機(3Cycle上) | 作動正常無異音 | 目視判斷 | □OK □NG □N/A
500-25 | 6 | 各軸軟體極限確認 | 與機械規格參數表相符或檢查調整報告書(P.5) | 目視判斷 | □OK □NG □N/A
500-26(缺圖) | 7 | 各軸硬體極限確認 | 與機械規格參數表相符或檢查調整報告書(P.5) | 目視判斷 | □OK □NG □N/A
HOTEST-11 | 8 | End Effector載台與Aligner載台之位置確認R/L>72mm | 檢查調整報告書(P.7) | 目視判斷 | □OK □NG □N/A
500-18 | 9 | End Effector載台與Stage載台之位置確認R/L>74mm | 檢查調整報告書(P.7) | 目視判斷 | □OK □NG □N/A
500-19 | 10 | End Effector載台馬達端驅動皮帶張力值確認 | 與機械規格參數表相符&檢查調整報告書(P.7) | 目視判斷 | □OK □NG □N/A
| 11 | End Effector載台直線性確認 | <0.5mm | 目視判斷 | □OK □NG □N/A
| 12 | End Effector載台高度定位Sensor | 訊號回饋正確 | 目視判斷 | □OK □NG □N/A
| 13 | End Effector載台上之在席Sensor | 訊號回饋正確 | 目視判斷 | □OK □NG □N/A
| 14 | Aligner載台上之在席Sensor | 訊號回饋正確 | 目視判斷 | □OK □NG □N/A
| 15 | 測試環境架設動作確認 | 動作執行角度部歪斜 | 目視判斷 | □OK □NG □N/A
| 16 | EE TO Aligner | 動作執行正確 | 目視判斷 | □OK □NG □N/A
| 17 | EE To stage | 動作執行正確 | 目視判斷 | □OK □NG □N/A
| 18 | Rotate | 動作執行正確 | 目視判斷 | □OK □NG □N/A
| 19 | 確認機械規格圖&顧客服務計畫書內容一致 | 規格書相符合及銷貨計畫書一致 | 目視判斷 | □OK □NG □N/A
| 20 |  |  |  | □OK □NG □N/A
| 21 |  |  |  | □OK □NG □N/A
| 22 |  |  |  | □OK □NG □N/A
| 23 |  |  |  | □OK □NG □N/A
| 24 |  |  |  | □OK □NG □N/A
| 25 |  |  |  | □OK □NG □N/A
|  | 主管確認:__________________________________ | 被點檢人員確認：_____________________點檢人員：___________________ED-I3T-045-01

## 17 SMIF(I)
IPQC重點點檢表
|  | 機型：SMIF(I) | 專案序號：________________檢查時間：_______________
模組-項次 | 項次 | 項目 | 規範 | 方法 | 判定結果
300-17；500-20 | 1 | 整體外觀清潔、異常刮傷 | 無油漬、異物、生鏽 | 目視判斷 | □OK □NG □N/A
500-23 | 2 | 螺絲確實鎖緊及畫線 | 螺絲畫線統一方向，使用扭力板手確認 | 目視判斷 | □OK □NG □N/A
500-24 | 3 | DIO訊號確認MI-CPU/SI-Driver | 訊號回饋正確 | 目視判斷 | □OK □NG □N/A
| 4 | FAN警報 | 按壓FAN停止後跳Alarn，放開會繼續轉動 | 目視判斷 | □OK □NG □N/A
HOTEST-3.4 | 5 | 全機Auot Run燒機 | 作動正常無異音 | 目視判斷 | □OK □NG □N/A
500-25 | 6 | 突出檢知/(L-on) | AMP顯示>100/門檻值=50/模式Fine | 目視判斷 | □OK □NG □N/A
500-26(缺圖) | 7 | Mapping/(D-on) | AMP顯示>100/門檻值=80/模式Fine | 目視判斷 | □OK □NG □N/A
HOTEST-11 | 8 | Robot/(L-on) | AMP顯示>100/門檻值=50/模式Super | 目視判斷 | □OK □NG □N/A
500-18 | 9 | SENSOR按壓可回彈不會卡住，且低於平面( 4EA) | 按壓回彈 | 目視判斷 | □OK □NG □N/A
500-19 | 10 | 各軸軟體極限確認Z/T/R(L)/X | 與機械規格參數表相符 | 目視判斷 | □OK □NG □N/A
| 11 | Mapping數量 | Mapping資訊與實際相符 | 目視判斷 | □OK □NG □N/A
| 12 | Mapping斜片 | Mapping資訊與實際相符 | 目視判斷 | □OK □NG □N/A
| 13 | Mapping疊片 | Mapping資訊與實際相符 | 目視判斷 | □OK □NG □N/A
| 14 | Mapping Wafer 厚度 | 0.6~0.8 | 目視判斷 | □OK □NG □N/A
| 15 | 突出檢知 | 突出檢知偵測到異物時，需能急停 | 目視判斷 | □OK □NG □N/A
| 16 | 突出檢知 | 治具使用突出3.5mm推片3mm不推片 | 目視判斷 | □OK □NG □N/A
| 17 | 突出檢知 | 治具使用突出2.5mm推片2mm不推片 | 目視判斷 | □OK □NG □N/A
| 18 | 治具使用 | 檢測載台是否合規 | 目視判斷 | □OK □NG □N/A
| 19 | Z軸皮帶張力 | 14±1N | 使用推拉力計 | □OK □NG □N/A
| 20 | ORG後T軸治具確認原點位置、開蓋位置 | 原點位置確認、開蓋位置 | 目視判斷 | □OK □NG □N/A
| 21 | 終端阻抗量測 | 60Ω | 使用三用電錶 | □OK □NG □N/A
| 22 | Z stage水平確認 | 用L型尺量測 | 與用水平儀 | □OK □NG □N/A
| 23 | Smart Tag 燈號功能確認 | 依ED-I3I-001-71(P.11)測試項目 | 目視判斷 | □OK □NG □N/A
| 24 | 確認廠內氣壓錶頭數值 | 錶頭數值: | 目視判斷 | □OK □NG □N/A
| 25 | 確認韌體版本參數 | 版本參數: | 目視判斷 | □OK □NG □N/A
| 26 | 確認X軸滑塊油嘴確實安裝 | 確認油嘴安裝共4ea | 目視判斷 | □OK □NG □N/A
| 27 | 確認機械規格圖&顧客銷售計畫書內容一致 | 規格書相符合及銷貨計畫書一致 | 目視判斷 | □OK □NG □N/A
28
29
30
|  | 主管確認:__________________________________ | 被點檢人員確認：_____________________點檢人員：___________________ED-I3T-045-01

## ET
IPQC重點點檢表
|  | 機型：ET | 專案序號：________________檢查時間：_______________
模組-項次 | 項次 | 項目 | 規範 | 方法 | 判定結果
300-17；500-20 | 1 | 整體外觀清潔、異常刮傷(含板金) | 無油漬、異物、生鏽 | 目視判斷 | □OK □NG □N/A
500-23 | 2 | 螺絲確實鎖緊及畫線 | 螺絲畫線統一方向，使用扭力板手確認 | 目視判斷 | □OK □NG □N/A
500-24 | 3 | DIO訊號確認 | 訊號回饋正確 | 目視判斷 | □OK □NG □N/A
| 4 | Reducer rate>減速比Bunsi分子/Bunbo分母 | 與機械規格參數表相符 | 目視判斷 | □OK □NG □N/A
HOTEST-3.4 | 5 | 全機30%、50%、70%、90%、100%燒機 | 作動正常無異音 | 目視判斷 | □OK □NG □N/A
500-25 | 6 | 激磁後推動ARM無間隙 | 無間隙，不會吃到下一齒 | 目視判斷 | □OK □NG □N/A
500-26(缺圖) | 7 | 各軸軟體極限確認 | 與機械規格參數表相符 | 目視判斷 | □OK □NG □N/A
HOTEST-11 | 8 | 各軸硬體極限確認 | 與機械規格參數表相符 | 目視判斷 | □OK □NG □N/A
500-18 | 9 | 確認原點位置 | 與組立圖相符 | 目視判斷 | □OK □NG □N/A
500-19 | 10 | T/P EMO回饋確認 | 機台急停正常 | 目視判斷 | □OK □NG □N/A
| 11 | 確認機械規格圖&顧客服務計畫書內容一致 | 規格書相符合及銷貨計畫書一致 | 目視判斷 | □OK □NG □N/A
| 12 |  |  |  | □OK □NG □N/A
| 13 |  |  |  | □OK □NG □N/A
| 14 |  |  |  | □OK □NG □N/A
| 15 |  |  |  | □OK □NG □N/A
| 16 |  |  |  | □OK □NG □N/A
| 17 |  |  |  | □OK □NG □N/A
| 18 |  |  |  | □OK □NG □N/A
| 19 |  |  |  | □OK □NG □N/A
| 20 |  |  |  | □OK □NG □N/A
| 21 |  |  |  | □OK □NG □N/A
| 22 |  |  |  | □OK □NG □N/A
| 23 |  |  |  | □OK □NG □N/A
| 24 |  |  |  | □OK □NG □N/A
| 25 |  |  |  | □OK □NG □N/A
|  | 主管確認:__________________________________ | 被點檢人員確認：_____________________點檢人員：___________________ED-I3T-045-01

## 19 Load Port -LPT300
IPQC重點點檢表
|  | 機型：Load Port -LPT300 | 專案序號：________________檢查時間：_______________
模組-項次 | 項次 | 項目 | 規範 | 方法 | 判定結果
300-17；500-20 | 1 | 整體外觀清潔、異常刮傷(含板金) | 無油漬、異物、生鏽 | 目視判斷 | □OK □NG □N/A
500-23 | 2 | 螺絲確實鎖緊及畫線 | 螺絲畫線統一方向，使用扭力板手確認 | 目視判斷 | □OK □NG □N/A
500-24 | 3 | DIO訊號確認 | 訊號回饋正確 | 目視判斷 | □OK □NG □N/A
| 4 | FAN警報 | 按壓FAN停止後跳Alarn，放開會繼續轉動 | 目視判斷 | □OK □NG □N/A
HOTEST-3.4 | 5 | 全機30%、50%、70%、90%、100%燒機 | 作動正常無異音 | 目視判斷 | □OK □NG □N/A
500-25 | 6 | T/P EMO確認 | 機台急停正常 | 目視判斷 | □OK □NG □N/A
500-26(缺圖) | 7 | 各軸軟體極限確認 | 與機械規格參數表相符 | 目視判斷 | □OK □NG □N/A
HOTEST-11 | 8 | 各軸硬體極限確認 | 與機械規格參數表相符 | 目視判斷 | □OK □NG □N/A
500-18 | 9 | Opener與 Frame開口左右置中 | 誤差<0.5mm | 用尺量測 | □OK □NG □N/A
500-19 | 10 | Opener door需與Slider機構垂直 | 不可有間隙 | 用角尺量測 | □OK □NG □N/A
| 11 | Z軸Frame水平 | 氣泡水平儀確認，規格(0.5mm/M) | 用氣泡水平儀 | □OK □NG □N/A
| 12 | Slider Frame水平 | X≦0.5mm | 目視判斷 | □OK □NG □N/A
| 13 | Z軸原點poener機構上/下、左/右需置中 | X＜0.5mm | 目視判斷 | □OK □NG □N/A
| 14 | Mapping Function | Mapping結果確認 | 目視判斷 | □OK □NG □N/A
| 15 | Load port燈號 | 需依然正確燈號顯示 | 目視判斷 | □OK □NG □N/A
| 16 | Area sensor狀態上/左/右 | 手動觸發需可立即停止 | 目視判斷 | □OK □NG □N/A
| 17 | Z軸到位Sensor | Mapping原點與終點訊號 | 目視判斷 | □OK □NG □N/A
| 18 | opener真空測試 | 30SEC漏率小於10kpa | 目視判斷 | □OK □NG □N/A
| 19 | Foup定位Sensor測試 | Foup訊號需正確回饋 | 目視判斷 | □OK □NG □N/A
| 20 | Present sensor狀態顯示 | 確認Present sensor狀態是否正確 | 目視判斷 | □OK □NG □N/A
| 21 | clamp作動與訊號 | 作動是否順暢 | 目視判斷 | □OK □NG □N/A
| 22 | 確認機械規格圖&顧客服務計畫書內容一致 | 規格書相符合及銷貨計畫書一致 | 目視判斷 | □OK □NG □N/A
| 23 |  |  |  | □OK □NG □N/A
| 24 |  |  |  | □OK □NG □N/A
| 25 |  |  |  | □OK □NG □N/A
|  | 主管確認:__________________________________ | 被點檢人員確認：_____________________點檢人員：___________________ED-I3T-045-01

## S系列製程中
IPQC重點點檢表
|  | 機型：S系列製程中 | 專案序號：________________檢查時間：_______________
模組-項次 | 項次 | 項目 | 規範 | 方法 | 判定結果
300-17；500-20 | 1 | 所有接頭確實插到底，卡榫都有扣上(白色的接頭需畫線標記) | 安裝確實與系統圖相符 | 目視判斷 | □OK □NG □N/A
500-23 | 2 | 壓克力板是否有裂痕 | 外觀無異常 | 目視判斷 | □OK □NG □N/A
500-24 | 3 | 滑塊基準面在內側(研磨面OR承靠面) | 與組立圖相符 | 目視判斷 | □OK □NG □N/A
| 4 | 滑塊油嘴朝外側方向 | 與組立圖相符 | 目視判斷 | □OK □NG □N/A
HOTEST-3.4 | 5 | 螺桿螺帽油嘴在外側 | 與組立圖相符 | 目視判斷 | □OK □NG □N/A
500-25 | 6 | 風扇排氣向下 | 與組立圖相符 | 目視判斷 | □OK □NG □N/A
HOTEST-11 | 7 | 平行鍵有插到底(馬達) | 與組立圖相符 | 目視判斷 | □OK □NG □N/A
500-18 | 8 | 馬達軸心凸出皮帶輪3.5mm±0.1 | 與組立圖相符 | 用尺量測 | □OK □NG □N/A
500-19 | 9 | 皮帶輪止付螺絲鎖緊確認 | 與組立圖相符 | 目視判斷 | □OK □NG □N/A
| 10 | 皮帶必須在PULLEY中間 | 與組立圖相符 | 目視判斷 | □OK □NG □N/A
| 11 | 死擋栓高度Z+、Z- | 與組立圖相符 | 用尺量測 | □OK □NG □N/A
| 12 | 氣管管徑與顏色正確 | 與組立圖相符 | 目視判斷 | □OK □NG □N/A
| 13 | 馬達相關接頭標示 | 依線圖製作 | 目視判斷 | □OK □NG □N/A
| 14 | 底部走線走管順暢 | 與組立圖相符 | 目視判斷 | □OK □NG □N/A
| 15 | 皮帶字體方向正面 | 與組立圖相符 | 目視判斷 | □OK □NG □N/A
| 16 | 解煞車後100模組可自行下滑完整行程 | 順暢無卡頓 | 目視判斷 | □OK □NG □N/A
| 17 | R軸錶頭線線標為CN8、L軸錶頭線線標為CN9 | 依線圖製作 | 目視判斷 | □OK □NG □N/A
| 18 | 200模組確實核對與插緊PCB轉板上的各接頭與位置 | 與組立圖相符 | 目視判斷 | □OK □NG □N/A
| 19 | 排線與擋片接觸面請都貼上鐵氟龍膠帶 | 與擋片接觸面請都貼上鐵氟龍膠帶 | 目視判斷 | □OK □NG □N/A
| 20 | 氣管配置不可超出固定樑 | 管路不可突出 | 目視判斷 | □OK □NG □N/A
| 21 | R / L軸氣壓管，管徑與管色正確 | 與氣壓迴路圖相符 | 目視判斷 | □OK □NG □N/A
| 22 | 接地線確實安裝鎖固 | 與組立圖相符 | 目視判斷 | □OK □NG □N/A
| 23 | 300模組結合時，安裝方向與角度需正確 | 與組立圖相符 | 目視判斷 | □OK □NG □N/A
| 24 | 大臂皮帶張力 | 與組立圖相符 | 使用皮帶張力計 | □OK □NG □N/A
| 25 | 小臂皮帶張力 | 與組立圖相符 | 使用皮帶張力計 | □OK □NG □N/A
| 26 | 第一與第二關節確實套入線材保護管 | 使用鐵氟龍館保護 | 目視判斷 | □OK □NG □N/A
| 27 | 滑軌平行度確認 | ≦0.03mm | 使用工具:百分表 | □OK □NG □N/A
| 28 | 標示貼紙 | 參考RD-I3SP-19431 | 目視判斷 | □OK □NG □N/A
| 29 | 坦克鍊條內於圓弧處，走線或走管需為至中狀，無碰觸到坦克鍊條 | 走線不重疊，作動不摩擦坦克鍊條 | 目視判斷 | □OK □NG □N/A
| 30 | ROBOT結合方向正確 | 外觀圖(廠內用)一致 | 目視判斷 | □OK □NG □N/A
| 31 | 檢查X軸連接處四角確實組裝油嘴 4ea | 與組立圖相符 | 目視判斷 | □OK □NG □N/A
| 32 |  |  |  | □OK □NG □N/A
| 33 |  |  |  | □OK □NG □N/A
| 34 |  |  |  | □OK □NG □N/A
| 35 |  |  |  | □OK □NG □N/A
|  | 主管確認:__________________________________ | 被點檢人員確認：_____________________點檢人員：___________________ED-I3T-045-01

## SMIF 製程中
IPQC重點點檢表
|  | 機型：SMIF製程中 | 專案序號：________________檢查時間：_______________
模組-項次 | 項次 | 項目 | 規範 | 方法 | 判定結果
300-17；500-20 | 1 | 螺絲鎖固後畫線標記 | 螺絲需鎖緊並畫線 | 目視判斷 | □OK □NG □N/A
500-23 | 2 | 所有接頭確實插到底，卡榫都有扣上 | 安裝確實與系統圖相符 | 目視判斷 | □OK □NG □N/A
500-24 | 3 | 各部接頭連接確實及做記號 | 安裝確實與系統圖相符 | 目視判斷 | □OK □NG □N/A
500-18 | 4 | 外觀乾淨無髒污 | 外觀無異常 | 目視判斷 | □OK □NG □N/A
500-19 | 5 | 皮帶張力確認 | 依組立圖設定測量 | 使用皮帶張力計 | □OK □NG □N/A
| 6 | 抽查線號套與對應的標示相符 | 與組立圖相符 | 目視判斷 | □OK □NG □N/A
| 7 | 抽查Pin針無外漏 | 與組立圖相符 | 目視判斷 | □OK □NG □N/A
| 8 | 抽查連接器安裝確實 | 與組立圖相符 | 目視判斷 | □OK □NG □N/A
| 9 | 抽查標籤與貼附位置規格 | 檢查RD-I3SP-20425標籤與銘版位置與SMIF Opener Series 標籤與貼附位置規格書 | 目視判斷 | □OK □NG □N/A
| 10 | Z軸馬達皮帶張力值=_____________ | 44±10N | 使用皮帶張力計 | □OK □NG □N/A
| 11 | 滑軌滑塊固定加工件與Z軸底板垂直度 | <0.5mm(X/Y)軸向 | 使用L尺量測 | □OK □NG □N/A
| 12 | 突出檢知/(L-on) | 放大器顯示值>100；輸出訊號<50；模式Super | 目視判斷 | □OK □NG □N/A
| 13 | Robot/(L-on) | 放大器顯示值>100；輸出訊號<50；模式Super | 目視判斷 | □OK □NG □N/A
| 14 | Mapping/(D-on) | 放大器顯示值>100；輸出訊號<50；模式Fine(可測有無、疊片、斜片) | 目視判斷 | □OK □NG □N/A
| 15 | Wafer突出檢知/(L-on) | 放大器顯示值>100；輸出訊號<50；模式Fine | 目視判斷 | □OK □NG □N/A
| 16 | Latch Pin 原點位置調整 | 與組立圖相符 | 目視判斷 | □OK □NG □N/A
| 17 | SENSOR按壓可回彈不會卡住，且低於平面 4EA | 按壓回彈 | 目視判斷 | □OK □NG □N/A
| 18 | DIO測試回饋正確 | 手動觸發訊號，觀察其訊號是否有反應 | 使用TP確認 | □OK □NG □N/A
| 19 | Mapping功能確認 Mapping資訊需正確 Mapping平均厚度 | T/P資訊與實際相符 全行程作動順暢 斜片、疊片回饋正確 | 目視判斷 | □OK □NG □N/A
| 20 | 突出檢知 | 使用治具測試，使wafer突出，Mapping時，突出檢知偵測到異物時，需能急停 | 目視判斷 | □OK □NG □N/A
| 21 | 終端阻抗 | 60歐姆 | 使用三用電表 | □OK □NG □N/A
| 22 | Z軸Stroke-Tact Time 測試(Speed 100%) | 依工程或客戶定義時間確認 | 目視判斷 | □OK □NG □N/A
| 23 | Cycle run-Tact Time 測試(Speed 100%) | 依工程或客戶定義時間確認 | 目視判斷 | □OK □NG □N/A
| 24 | (適用Indexer) AMP數值調整： 1.突出檢知/(L-on) 2.Mapping/(D-on) 3.Robot/(L-on) 4. CST Placement/ (L-on) | 1.AMP顯示>100/門檻值>50/模式Fine 2.AMP顯示>100/門檻值>80/模式Fine(一、二門檻值>50) 3.AMP顯示>100/門檻值>50/模式Super 4. AMP顯示>100/門檻值>50 | 目視判斷 | □OK □NG □N/A
| 25 | (Opener 三)(For 8吋 wafer) AMP數值調整： 1.突出檢知 (L-on) 2.Mapping (D-on) 3.Robot (L-on) 4.CST Placement (L-on) 5.CST Placement實際測試 | Panasonic版本 1.AMP顯示>100/門檻值>50/模式Long 2.AMP顯示>100/門檻值>50/模式Long 3.AMP顯示>100/門檻值>50/模式Long 4.AMP顯示>100/門檻值>50/模式Long 5.實際放置CST於Lift上，確認Sensor確實遮斷，並記錄數值(需小於門檻值) | 目視判斷 | □OK □NG □N/A
| 26 | (Opener 一、二)(For 6吋 wafer) AMP數值調整： 1.突出檢知 (L-on) 2.Mapping (D-on) 3.Robot (L-on) 4.CST Placement (L-on) 5.CST Placement實際測試 | 1.AMP顯示>100/門檻值>50/模式Fine 2.AMP顯示>150/門檻值>50/模式turbo 3.AMP顯示>100/門檻值>50/模式Super 4.AMP顯示>100/門檻值>50/模式Super Mapping參數Gate A/B需設定為40 5.實際放置CST於Lift上，確認Sensor確實遮斷，並記錄數值(需小於門檻值) | 目視判斷 | □OK □NG □N/A
| 27 | Mapping Bar最外側與Flange邊緣1.9±0.2mm | 1.9±0.2mm | 使用鋼尺 | □OK □NG □N/A
| 28 | Pusher圓面距上法蘭邊緣 | 1.5±0.2mm | 使用鋼尺 | □OK □NG □N/A
| 29 | Pusher功能驗證 | 1.突出Sensor觸發後Z軸移動至Pusher推片位置 2.推片後到位Sensor感應正常 3.Pusher回原點後Sensor感應正常 | 目視判斷 | □OK □NG □N/A
| 30 | 推片功能驗證 | 1.斜片(上下Slot)突出後不可推片 2.一正常片+一斜片(正常片在上)不可推片 3.一斜片+一正常片(斜片在上)不可推片 4.推片後Wafer仍突出，推片超過3次顯示異常 | 目視判斷 | □OK □NG □N/A
| 31 | Smart Tag 燈號功能確認 | 1.Placed燈號： 1-1.POD置於POD Stage時Placed燈號亮起 1-2.POD離開POD Stage時Placed燈號滅掉 1-3.POD未正常擺放於POD Stage上燈號滅掉 2.Ready燈號： 2-1.SMIF進行指令動作時Ready燈號滅掉 2-2.當SMIF完成指令後停止狀態下燈號亮起 | 目視判斷 | □OK □NG □N/A
| 32 | 確認電池電壓是否≧3.1V | 測試1分鐘確認電池電壓≧3.1V | 使用電池測試治具 | □OK □NG □N/A
| 33 | (Opener) 測量Z axis推力測試值 | Spec ≤ 30N | 使用推拉力計 | □OK □NG □N/A
| 34 | (Indexer) 測量Z axis推力測試值 | Z axis推力測試值 左側(螺桿側) Spec ≤ 12N 右側 Spec ≤ 8N 結合後 Spec ≤ 22N | 使用推拉力計 | □OK □NG □N/A
| 35 | T軸扇形齒輪確認 | 齒輪調整後，手動輕微搖晃無齒隙，作動無異音 | 目視判斷 | □OK □NG □N/A
| 36 | (Opener) 確認LIFT與傳動桿連接的兩顆固定螺絲 | 確認螺絲確實鎖付及記號 | 使用螺絲起子確認 | □OK □NG □N/A
| 37 | 放滿載Wafer測試運轉時，是否有Wafer敲擊聲 | 無異音 | 目視判斷 | □OK □NG □N/A
|  | 主管確認:__________________________________ | 被點檢人員確認：_____________________點檢人員：___________________ED-I3T-045-01

## HAL 製程中
IPQC重點點檢表
|  | 機型：Aligner製程中 | 專案序號：________________檢查時間：_______________
模組-項次 | 項次 | 項目 | 規範 | 方法 | 判定結果
300-17；500-20 | 1 | 螺絲鎖固後畫線標記 | 螺絲需鎖緊並畫線 | 目視判斷 | □OK □NG □N/A
500-23 | 2 | 所有接頭確實插到底，卡榫都有扣上 | 安裝確實與系統圖相符 | 目視判斷 | □OK □NG □N/A
500-24 | 3 | 各部接頭連接確實及做記號 | 安裝確實與系統圖相符 | 目視判斷 | □OK □NG □N/A
| 4 | 抽查是否與組立圖相符 | 與組立圖相符 | 目視判斷 | □OK □NG □N/A
HOTEST-3.4 | 5 | 抽查與空壓迴路圖相符 | 依空壓迴路圖安裝 | 目視判斷 | □OK □NG □N/A
500-25 | 6 | 抽查製線與圖面相符 | 依對應的線圖安裝 | 目視判斷 | □OK □NG □N/A
HOTEST-11 | 7 | 抽查是否與系統配置圖相符 | 與系統配置圖相符 | 目視判斷 | □OK □NG □N/A
500-18 | 8 | 外觀乾淨無髒污 | 外觀無異常 | 目視判斷 | □OK □NG □N/A
500-19 | 9 | 皮帶張力確認 | 依組立圖設定測量 | 使用皮帶張力計 | □OK □NG □N/A
| 10 | 抽查線號套與對應的標示相符 | 與組立圖相符 | 目視判斷 | □OK □NG □N/A
| 11 | 抽查Pin針無外漏 | 與組立圖相符 | 目視判斷 | □OK □NG □N/A
| 12 | 抽查連接器安裝確實 | 與組立圖相符 | 目視判斷 | □OK □NG □N/A
| 13 | 抽查SMIF OPENNER組裝 CHECK SHEET | 檢查ED-I3T-035-01表單 | 檢查表單 | □OK □NG □N/A
| 14 | 抽查SMIF Opener- SF Indexer出貨檢查成績書 | 檢查ED-I3I-001-31表單 | 檢查表單 | □OK □NG □N/A
| 15 | 抽查 SMIF Opener-SF Opener出貨檢查成績書 | 檢查ED-I3I-001-54表單 | 檢查表單 | □OK □NG □N/A
| 16 | 抽查SMIF Opener- SF Indexer(三)檢查調整報告書 | 檢查ED-I3I-001-71表單 | 檢查表單 | □OK □NG □N/A
| 17 | 抽查SMIF Opener-SF Opener(三) 檢查調整報告書 | 檢查ED-I3I-001-53表單 | 檢查表單 | □OK □NG □N/A
| 18 | 抽查標籤與貼附位置規格 | 檢查RD-I3SP-20425標籤與銘版位置與SMIF Opener Series 標籤與貼附位置規格書 | 目視判斷 | □OK □NG □N/A
| 19 | Z軸馬達皮帶張力值=_____________ | 44±10N | 使用皮帶張力計 | □OK □NG □N/A
| 20 | 滑軌滑塊固定加工件與Z軸底板垂直度 | <0.5mm(X/Y)軸向 | 使用L尺量測 | □OK □NG □N/A
| 21 | 突出檢知/(L-on) | 放大器顯示值>100；輸出訊號<50；模式Super | 目視判斷 | □OK □NG □N/A
| 22 | Robot/(L-on) | 放大器顯示值>100；輸出訊號<50；模式Super | 目視判斷 | □OK □NG □N/A
| 23 | Mapping/(D-on) | 放大器顯示值>100；輸出訊號<50；模式Fine(可測有無、疊片、斜片) | 目視判斷 | □OK □NG □N/A
| 24 | Wafer突出檢知/(L-on) | 放大器顯示值>100；輸出訊號<50；模式Fine | 目視判斷 | □OK □NG □N/A
| 25 | Latch Pin 原點位置調整 | 與組立圖相符 | 目視判斷 | □OK □NG □N/A
| 26 | SENSOR按壓可回彈不會卡住，且低於平面 4EA | 按壓回彈 | 目視判斷 | □OK □NG □N/A
| 27 | DIO測試回饋正確 | 手動觸發訊號，觀察其訊號是否有反應 | 使用TP確認 | □OK □NG □N/A
| 28 | Z axis機構確認全行程作動順暢、無異音 Soft Limit+、Soft Limit- | 依機械規格參數表設定 | 目視判斷 | □OK □NG □N/A
| 29 | Open機構確認全行程作動順暢、無異音 Soft Limit+、Soft Limit- | 依機械規格參數表設定 | 目視判斷 | □OK □NG □N/A
| 30 | R(L) Latch機構確認全行程作動順暢、無異音 Soft Limit+、Soft Limit | 無干涉、無異音 | 目視判斷 | □OK □NG □N/A
| 31 | X Mapping/Pusher機構確認全行程作動順暢、無異音 Soft Limit+、Soft Limit | 無干涉、無異音 | 目視判斷 | □OK □NG □N/A
| 32 | Mapping功能確認 Mapping資訊需正確 Mapping平均厚度 | T/P資訊與實際相符 全行程作動順暢 斜片、疊片回饋正確 | 目視判斷 | □OK □NG □N/A
| 33 | Macro指令測試 (RESET/MODE_/SP___/ORG__LATCH/MAP__/GOTO_/OPEN_ HOME_/STAGE/GTSTS/STEST STOP_/RESET/ORG__) | 指令須執行完成無異常 | 目視判斷 | □OK □NG □N/A
| 34 | 突出檢知 | 使用治具測試，使wafer突出，Mapping時，突出檢知偵測到異物時，需能急停 | 目視判斷 | □OK □NG □N/A
| 35 | 終端阻抗 | 60歐姆 | 使用三用電表 | □OK □NG □N/A
| 36 | Z軸Stroke-Tact Time 測試(Speed 100%) | 依工程或客戶定義時間確認 | 目視判斷 | □OK □NG □N/A
| 37 | Cycle run-Tact Time 測試(Speed 100%) | 依工程或客戶定義時間確認 | 目視判斷 | □OK □NG □N/A
| 38 | (適用Indexer) AMP數值調整： 1.突出檢知/(L-on) 2.Mapping/(D-on) 3.Robot/(L-on) 4. CST Placement/ (L-on) | 1.AMP顯示>100/門檻值>50/模式Fine 2.AMP顯示>100/門檻值>80/模式Fine(一、二門檻值>50) 3.AMP顯示>100/門檻值>50/模式Super 4. AMP顯示>100/門檻值>50 | 目視判斷 | □OK □NG □N/A
| 39 | (Opener 三)(For 8吋 wafer) AMP數值調整： 1.突出檢知 (L-on) 2.Mapping (D-on) 3.Robot (L-on) 4.CST Placement (L-on) 5.CST Placement實際測試 | Panasonic版本 1.AMP顯示>100/門檻值>50/模式Long 2.AMP顯示>100/門檻值>50/模式Long 3.AMP顯示>100/門檻值>50/模式Long 4.AMP顯示>100/門檻值>50/模式Long 5.實際放置CST於Lift上，確認Sensor確實遮斷，並記錄數值(需小於門檻值) | 目視判斷 | □OK □NG □N/A
| 40 | (Opener 一、二)(For 6吋 wafer) AMP數值調整： 1.突出檢知 (L-on) 2.Mapping (D-on) 3.Robot (L-on) 4.CST Placement (L-on) 5.CST Placement實際測試 | 1.AMP顯示>100/門檻值>50/模式Fine 2.AMP顯示>150/門檻值>50/模式turbo 3.AMP顯示>100/門檻值>50/模式Super 4.AMP顯示>100/門檻值>50/模式Super Mapping參數Gate A/B需設定為40 5.實際放置CST於Lift上，確認Sensor確實遮斷，並記錄數值(需小於門檻值) | 目視判斷 | □OK □NG □N/A
| 41 | Mapping Bar最外側與Flange邊緣1.9±0.2mm | 1.9±0.2mm | 使用鋼尺 | □OK □NG □N/A
| 42 | Pusher圓面距上法蘭邊緣 | 1.5±0.2mm | 使用鋼尺 | □OK □NG □N/A
| 43 | Pusher功能驗證 | 1.突出Sensor觸發後Z軸移動至Pusher推片位置 2.推片後到位Sensor感應正常 3.Pusher回原點後Sensor感應正常 | 目視判斷 | □OK □NG □N/A
| 44 | 推片功能驗證 | 1.斜片(上下Slot)突出後不可推片 2.一正常片+一斜片(正常片在上)不可推片 3.一斜片+一正常片(斜片在上)不可推片 4.推片後Wafer仍突出，推片超過3次顯示異常 | 目視判斷 | □OK □NG □N/A
| 45 | Smart Tag 燈號功能確認 | 1.Placed燈號： 1-1.POD置於POD Stage時Placed燈號亮起 1-2.POD離開POD Stage時Placed燈號滅掉 1-3.POD未正常擺放於POD Stage上燈號滅掉 2.Ready燈號： 2-1.SMIF進行指令動作時Ready燈號滅掉 2-2.當SMIF完成指令後停止狀態下燈號亮起 | 目視判斷 | □OK □NG □N/A
| 46 | 確認電池電壓是否≧3.1V | 測試1分鐘確認電池電壓≧3.1V | 使用電池測試治具 | □OK □NG □N/A
| 47 | (Opener) 測量Z axis推力測試值 | Spec ≤ 30N | 使用推拉力計 | □OK □NG □N/A
| 48 | (Indexer) 測量Z axis推力測試值 | Z axis推力測試值 左側(螺桿側) Spec ≤ 12N 右側 Spec ≤ 8N 結合後 Spec ≤ 22N | 使用推拉力計 | □OK □NG □N/A
| 49 | T軸扇形齒輪確認 | 齒輪調整後，手動輕微搖晃無齒隙，作動無異音 | 目視判斷 | □OK □NG □N/A
|  | 抽查SMIF 靜態測試表 | 檢查ED-I3T-036-01表單 | 目視判斷 | □OK □NG □N/A
|  | (Opener) 確認LIFT與傳動桿連接的兩顆固定螺絲 | 確認螺絲確實鎖付及記號 | 使用螺絲起子確認 | □OK □NG □N/A
| 52 | 放滿載Wafer測試運轉時，是否有Wafer敲擊聲 | 無異音 | 目視判斷 | □OK □NG □N/A
|  | 主管確認:__________________________________ | 被點檢人員確認：_____________________點檢人員：___________________ED-I3T-045-01

## 200立式爐子車
IPQC重點點檢表
|  | 機型：200立式爐子車 | 專案序號：________________檢查時間：_______________
模組-項次 | 項次 | 項目 | 規範 | 方法 | 判定結果
300-17；500-20 | 1 | 整體外觀清潔、異常刮傷 | 無髒污及刮傷 | 目視判斷 | □OK □NG □N/A
500-23 | 2 | 螺絲確實鎖緊及畫線 | 工具確認及螺絲畫線確實及整齊 | 目視判斷 | □OK □NG □N/A
500-24 | 3 | TP EMO功能測試 | 按壓TP EMO會急停 | TP會顯示alarm | □OK □NG □N/A
| 4 | 全機30%、50%、70%、90%、100%燒機 | 無異音、干涉 | 目視判斷 | □OK □NG □N/A
HOTEST-3.4 | 5 | 操作Robot 放置cassette於層板無異音 | 無異音 | 無異音 | □OK □NG □N/A
500-25 | 6 | 銘版位置 | 1EA | 用尺量測位置正確 | □OK □NG □N/A
500-26(缺圖) | 7 | 確認原點貼紙位置正確 | TP設置到原點位置，確認原點標籤正確 | 目視判斷 | □OK □NG □N/A
HOTEST-11 | 8 | 風扇調速確認 | 轉動風速紐，風速會有大小變化 | 用手感測風速 | □OK □NG □N/A
500-18 | 9 | Mapping數量 | Mapping資訊與實際相符 | 目視判斷 | □OK □NG □N/A
500-19 | 10 | Mapping斜片 | Mapping資訊與實際相符 | 目視判斷 | □OK □NG □N/A
| 11 | Mapping疊片 | Mapping資訊與實際相符 | 目視判斷 | □OK □NG □N/A
| 12 |  |  |  | □OK □NG □N/A
| 13 |  |  |  | □OK □NG □N/A
| 14 |  |  |  | □OK □NG □N/A
| 15 |  |  |  | □OK □NG □N/A
| 16 |  |  |  | □OK □NG □N/A
| 17 |  |  |  | □OK □NG □N/A
| 18 |  |  |  | □OK □NG □N/A
| 19 |  |  |  | □OK □NG □N/A
| 20 |  |  |  | □OK □NG □N/A
| 21 |  |  |  | □OK □NG □N/A
| 22 |  |  |  | □OK □NG □N/A
| 23 |  |  |  | □OK □NG □N/A
| 24 |  |  |  | □OK □NG □N/A
| 25 |  |  |  | □OK □NG □N/A
|  | 主管確認:__________________________________ | 被點檢人員確認：_____________________ 點檢人員：_____________________ ED-I3T-045-01

## 空白表單發行 (2)
IPQC重點點檢表
|  | 機型：FR301 | 專案序號：________________檢查時間：_______________
模組-項次 | 項次 | 項目 | 規範 | 方法 | 判定結果
300-17；500-20 | 1 | DIO訊號確認(在席SENSOR、CLAMP) | 訊號回饋正常 | 查看TP螢幕確認 | □OK □NG □N/A
500-23 | 2 | 全機30%、50%、70%、90%、100%燒機 | 無異音、干涉 | 目視判斷 | □OK □NG □N/A
500-24 | 3 | 整體外觀清潔、異常刮傷 | 無髒污及刮傷 | 目視判斷 | □OK □NG □N/A
| 4 | 抽檢螺絲確實鎖緊上磅及畫線 | 確認螺絲畫線確實及整齊 | 使用工具確認螺絲鎖固並畫線確實 | □OK □NG □N/A
HOTEST-3.4 | 5 | STAGE頂PIN高度確認 | SPEC：13 ± 0.2mm | 使用尺量測 | □OK □NG □N/A
500-25 | 6 | 原點貼紙 | 參照標籤與貼附位置規格書 | 目視判斷 | □OK □NG □N/A
500-26(缺圖) | 7 | 警示標籤貼紙 | 參照標籤與貼附位置規格書 | 目視判斷 | □OK □NG □N/A
| 8 | 載台水平確認 | 於STAGE上平均四點進行水平量測，精度規範須≦1格刻度 | 使用氣泡水平儀0.5mm/m量測 | □OK □NG □N/A
| 9 | Z軸&X軸結合基座水平確認 | X、Y軸向≦0.5mm/m | 使用氣泡水平儀0.5mm/m量測 | □OK □NG □N/A
HOTEST-11 | 10 | ROBOT急停功能測試 | ROBOT行進中，測試TP EMO急停功能 | 按壓TP EMO時，ROBOT會急停 | □OK □NG □N/A
500-18 | 11 | X軸防撞SENSOR測試 | ROBOT行進中，X軸防撞SENSOR確認 | 按壓X軸防撞SENSOR的鈑金，ROBOT會急停 | □OK □NG □N/A
500-19 | 12 | 檢查散熱風扇運作正常 | 確認散熱風扇運作正常 | 目視判斷 | □OK □NG □N/A
| 13 | Z Axis Stroke軟體硬體極限確認 | -Soft Limit (-3.5) +Soft Limit (2502) -Hard Limit (-7) +Hard Limit (2503) -Stopper (-10) +Stopper (2506) | 目視判斷 | □OK □NG □N/A
| 14 | X Axis Stroke軟體硬體極限確認 | -Soft Limit (-2) +Soft Limit (510) -Hard Limit (-4) +Hard Limit (511) -Stopper (-7) +Stopper (513) | 目視判斷 | □OK □NG □N/A
| 15 | Arm Axis Stroke軟體硬體極限確認 | -Soft Limit (-456) +Soft Limit (376) -Hard Limit (-457) +Hard Limit (377) | 目視判斷 | □OK □NG □N/A
| 16 | Z Axis Stroke軟體硬體極限確認 | -Soft Limit (-3.5) +Soft Limit (2502) | 目視判斷 | □OK □NG □N/A
| 17 |  | -Hard Limit (-7) +Hard Limit (2503) | 目視判斷 | □OK □NG □N/A
| 18 |  | -Stopper (-10) +Stopper (2506) | 目視判斷 | □OK □NG □N/A
| 19 | X Axis Stroke軟體硬體極限確認 | -Soft Limit (-2) +Soft Limit (510) | 目視判斷 | □OK □NG □N/A
| 20 |  | -Hard Limit (-4) +Hard Limit (511) | 目視判斷 | □OK □NG □N/A
| 21 |  | -Stopper (-7) +Stopper (513) | 目視判斷 | □OK □NG □N/A
| 22 | Arm Axis Stroke軟體硬體極限確認 | -Soft Limit (-456) +Soft Limit (376) | 目視判斷 | □OK □NG □N/A
| 23 |  | -Hard Limit (-457) +Hard Limit (377) | 目視判斷 | □OK □NG □N/A
| 24 |  |  |  | □OK □NG □N/A
| 25 |  |  |  | □OK □NG □N/A
| 26 |  |  |  | □OK □NG □N/A
| 27 |  |  |  | □OK □NG □N/A
|  | 主管確認:__________________________________ | 被點檢人員確認：_____________________點檢人員：___________________ED-I3T-045-01